## Planilha
PREFEITURA DE PATOS DE MINAS
PLANILHA ORÇAMENTÁRIA
CONSTRUÇÃO DO CENTRO DE EDUCAÇÃO INFANTIL-PRÓ INFÂNCIA
RUA PELUZZO - BAIRRO JARDIM PELUZZO
[12 empty] | UTILIZADO |  | A UTILIZAR
MAIO/2009
ITEM | DESCRIÇÃO DOS SERVIÇOS | UNID. | QUANT. | PR. UNIT.(R$) | VALOR (R$) | PREÇO SEM BDI |  | PREÇO COM BDI |  | BDI |  | PR. UNIT.(R$) | INDICE | PR. UNIT.(R$)
[6 empty] | UNITÁRIO | TOTAL | UNITARIO | TOTAL | 22%
02.00.000 | SERVIÇOS PRELIMINARES | [10 empty] | C/BDI | 1.22 | S/BDI
02.01.000 | CANTEIRO DE OBRAS
| Barracão para escritório de obra | m² | 25.41 | 105.12 | 2671.0992 | 95.2623 | 2420.6149 | 116.22 | 2953.1502 |  |  | 116.22 |  | 95.2623
| Placa de obra em chapa zincada, conforme modelo do Governo Federal | m² | 3 | 421.03 | 1263.09 | 202.6148 | 607.8443 | 247.19 | 741.57 |  |  | 247.19 |  | 202.6148 | 1294686.54
| Locação da obra | m² | 1211.92 | 1.97 | 2387.4824 | 1.7869 | 2165.562 | 2.18 | 2641.9856 |  |  | 2.18 |  | 1.7869
Subtotal item 02.04.000 |  |  |  |  | 6321.6716 | 0 | 5194.0211 | 0 | 6336.7058 |  |  |  |  | 0
[6 empty] | 0 |  | 0 | [5 empty] | 0
03.00.000 | FUNDAÇÕES E ESTRUTURAS |  |  |  |  | 0 |  | 0 | [5 empty] | 0
03.01.000 | FUNDAÇÕES |  |  |  |  | 0 |  | 0 | [5 empty] | 0
03.01.420 | Fundações - Estacas |  |  |  |  | 0 |  | 0 |  |  |  | 0 |  | 0
| Concreto | m3 | 125 | 318.3 | 39787.5 | 288.459 | 36057.377 | 351.92 | 43990 |  |  | 351.92 |  | 288.459
| Aço | kg | 6013 | 6.78 | 40768.14 | 6.1475 | 36965.1639 | 7.5 | 45097.5 |  |  | 7.5 |  | 6.1475
| Escavação f=30cm | m | 1771 | 9.8039 | 17362.7451 | 8.8852 | 15735.7705 | 10.84 | 19197.64 |  |  | 10.84 |  | 8.8852
03.01.420 | Fundações - Blocos |  |  | 0 |  | 0 | 0 | 0 | 0 |  |  |  |  | 0
| Formas | m² | 164.7 | 24.8725 | 4096.5088 | 22.541 | 3712.5 | 27.5 | 4529.25 |  |  | 27.5 |  | 22.541
| Armadura | kg | 539.4 | 6.78 | 3657.132 | 6.1475 | 3315.9836 | 7.5 | 4045.5 |  |  | 7.5 |  | 6.1475
| Concreto 25 Mpa | m³ | 29.7 | 355.21 | 10549.737 | 321.9098 | 9560.7221 | 392.73 | 11664.081 |  |  | 392.73 |  | 321.9098
Subtotal item 03.01.000 |  |  |  |  | 116221.7629 | 0 | 105347.5172 | 0 | 128523.971 |  |  |  |  | 0
[6 empty] | 0 |  | 0 | [5 empty] | 0
03.02.000 | ESTRUTURAS DE CONCRETO |  |  |  |  | 0 |  | 0 | [5 empty] | 0
03.02.100 | Concreto Armado |  |  |  |  | 0 |  | 0 | [5 empty] | 0
03.02.110 | Pilares |  |  |  |  | 0 |  | 0 | [5 empty] | 0
| Formas | m² | 631.7 | 30.74 | 19418.458 | 27.8607 | 17599.5762 | 33.99 | 21471.483 |  |  | 33.99 |  | 27.8607
| Armadura | kg | 3917.1 | 6.78 | 26557.938 | 6.1475 | 24080.5328 | 7.5 | 29378.25 |  |  | 7.5 |  | 6.1475
| Concreto 25 Mpa | m³ | 36 | 355.21 | 12787.56 | 321.9098 | 11588.7541 | 392.73 | 14138.28 |  |  | 392.73 |  | 321.9098
03.02.120 | Vigas |  |  | 0 |  | 0 | 0 | 0 | 0 |  |  |  |  | 0
| Formas | m² | 1803.2 | 30.74 | 55430.368 | 28.2787 | 50992.1311 | 34.5 | 62210.4 |  |  | 34.5 |  | 28.2787
| Armadura | kg | 6098.63 | 6.78 | 41348.7114 | 6.1475 | 37491.5779 | 7.5 | 45739.725 |  |  | 7.5 |  | 6.1475
| Concreto 25 Mpa | m³ | 112.67 | 355.21 | 40021.5107 | 321.9098 | 36269.5812 | 392.73 | 44248.8891 |  |  | 392.73 |  | 321.9098
03.02.130 | Lajes |  |  | 0 |  | 0 | 0 | 0 | 0 |  |  |  |  | 0
| Lajes Pré Fabricadas: fornecimento, montagem e escoramento | m² | 1036 | 30.74 | 31846.64 | 27.8607 | 28863.6393 | 33.99 | 35213.64 |  |  | 33.99 |  | 27.8607
| Armadura Complementar | kg | 3423 | 6.78 | 23207.94 | 6.1475 | 21043.0328 | 7.5 | 25672.5 |  |  | 7.5 |  | 6.1475
| Concreto 25 Mpa | m³ | 47.9 | 355.21 | 17014.559 | 321.9098 | 15419.4811 | 392.73 | 18811.767 |  |  | 392.73 |  | 321.9098
03.02.170 | Caixas d'água |  |  | 0 |  | 0 | 0 | 0 | 0 |  |  |  |  | 0
| Formas | m² | 370.9 | 30.74 | 11401.466 | 3.2705 | 1213.0254 | 3.99 | 1479.891 |  |  | 3.99 |  | 3.2705
| Armadura | kg | 6724.2 | 6.78 | 45590.076 | 6.1475 | 41337.2951 | 7.5 | 50431.5 |  |  | 7.5 |  | 6.1475
| Concreto 25 Mpa | m³ | 35.9 | 355.21 | 12752.039 | 321.8852 | 11555.6803 | 392.7 | 14097.93 |  |  | 392.7 |  | 321.8852
Subtotal item 03.02.000 |  |  |  |  | 337377.2661 | 0 | 297454.3075 | 0 | 362894.2551 |  |  |  |  | 0
[6 empty] | 0 |  | 0 | [5 empty] | 0
04.00.000 | ARQUITETURA E ELEMENTOS DE URBANISMO |  |  |  |  | 0 |  | 0 | [5 empty] | 0
04.01.000 | ARQUITETURA |  |  |  |  | 0 |  | 0 | [5 empty] | 0
04.01.100 | PAREDES E DIVISÓRIAS |  |  |  |  | 0 |  | 0 | [5 empty] | 0
| Alvenaria de bloco cerâmico |  |  |  |  | 0 |  | 0 | [5 empty] | 0
| Marcação 1ª fiada alvenaria de bloco cerâmico | m | 608.15 | 3.58 | 2177.177 | 3.2459 | 1973.9951 | 3.96 | 2408.274 |  |  | 3.96 |  | 3.2459
| Levante de alvenaria de bloco cerâmico | m² | 1534.66 | 24.66 | 37844.7156 | 22.3443 | 34290.8456 | 27.26 | 41834.8316 |  |  | 27.26 |  | 22.3443
| Aperto de alvenaria de bloco cerâmico | m | 650 | 5.08 | 3302 | 4.6066 | 2994.2623 | 5.62 | 3653 |  |  | 5.62 |  | 4.6066
| Alvenaria de elementos vazados de concreto (cobogós) | m² | 27.15 | 53.96 | 1465.014 | 48.9016 | 1327.6795 | 59.66 | 1619.769 |  |  | 59.66 |  | 48.9016
| Divisórias em madeira com laminado com portas de 80x210cm | m² | 45.99 | 47.88 | 2202.0012 | 43.3934 | 1995.6644 | 52.94 | 2434.7106 |  |  | 52.94 |  | 43.3934
| Divisórias em granito | m² | 52.74 | 149.32 | 7875.1368 | 135.3197 | 7136.7595 | 165.09 | 8706.8466 |  |  | 165.09 |  | 135.3197
| Vergas contínuas no perímetro das edificações | m | 228 | 13.86 | 3160.08 | 12.5574 | 2863.082 | 15.32 | 3492.96 |  |  | 15.32 |  | 12.5574
| Vergas e contravergas embutidas nas paredes | m | 253.4 | 13.86 | 3512.124 | 12.5574 | 3182.0393 | 15.32 | 3882.088 |  |  | 15.32 |  | 12.5574
Sub-total item 04.01.100 |  |  |  |  | 61538.2486 | 0 | 55764.3277 | 0 | 68032.4798 |  |  |  |  | 0
[6 empty] | 0 |  | 0 | [5 empty] | 0
04.01.300 | ESQUADRIAS |  |  |  |  | 0 |  | 0 | [5 empty] | 0
04.01.310 | Esquadria de Madeira |  |  |  |  | 0 |  | 0 | [5 empty] | 0
| Portas |  |  |  |  | 0 |  | 0 | [5 empty] | 0
| PM-2 - porta comum 80 x 210 cm | un | 14 | 175.98 | 2463.72 | 159.4836 | 2232.7705 | 194.57 | 2723.98 |  |  | 194.57 |  | 159.4836
| PM-3 - porta com barra de proteção 80 x 210 cm | un | 4 | 195.68 | 782.72 | 177.3361 | 709.3443 | 216.35 | 865.4 |  |  | 216.35 |  | 177.3361
| PM-04a - porta comum p/ divisórias de granito 60 x 180 cm | un | 14 | 175.69 | 2459.66 | 159.2213 | 2229.0984 | 194.25 | 2719.5 |  |  | 194.25 |  | 159.2213
| PM-04b - porta comum p/ divisórias de granito 60 x 60 cm e guiches | un | 6 | 166 | 996 | 150.4344 | 902.6066 | 183.53 | 1101.18 |  |  | 183.53 |  | 150.4344
| PM-6 - porta comum 60 x 210 cm | un | 4 | 159 | 636 | 144.0984 | 576.3934 | 175.8 | 703.2 |  |  | 175.8 |  | 144.0984
| PM-7 - porta com visor 80 x 210 cm | un | 18 | 159.69 | 2874.42 | 144.7213 | 2604.9836 | 176.56 | 3178.08 |  |  | 176.56 |  | 144.7213
| PM-8 - porta com veneziana 80 x 210 cm | un | 6 | 172 | 1032 | 155.8336 | 935.0016 | 190.117 | 1140.702 |  |  | 190.117 |  | 155.8336
Sub-total item 04.01.310 |  |  |  |  | 11244.52 | 0 | 10190.1984 | 0 | 12432.042 |  |  |  |  | 0
04.01.320 | Esquadria Metálica |  |  |  |  | 0 |  | 0 | [5 empty] | 0
| Portas |  |  |  |  | 0 |  | 0 | [5 empty] | 0
| Portas metálica 80x80cm veneziana (Castelo D'água) | un | 2 | 80.26 | 160.52 | 72.7377 | 145.4754 | 88.74 | 177.48 |  |  | 88.74 |  | 72.7377
| Janelas |  |  |  |  | 0 | 0 | 0 | 0 |  |  |  |  | 0
| EF-10 pivotante 120 x 30 cm | un | 6 | 135 | 810 | 122.3443 | 734.0656 | 149.26 | 895.56 |  |  | 149.26 |  | 122.3443
| EF-11 pivotante 180 x 30 cm | un | 15 | 135.69 | 2035.35 | 122.9672 | 1844.5082 | 150.02 | 2250.3 |  |  | 150.02 |  | 122.9672
| EF-12 pivotante 90 x 30 cm | un | 2 | 101.23 | 202.46 | 91.7377 | 183.4754 | 111.92 | 223.84 |  |  | 111.92 |  | 91.7377
| EF-13 pivotante 210 x 30 cm | un | 10 | 115.69 | 1156.9 | 104.8443 | 1048.4426 | 127.91 | 1279.1 |  |  | 127.91 |  | 104.8443
| EF-14 pivotante 210 x 60 cm | un | 8 | 129.65 | 1037.2 | 117.5 | 940 | 143.35 | 1146.8 |  |  | 143.35 |  | 117.5
| EF-15 pivotante 240 x 30 cm | un | 2 | 168.95 | 337.9 | 153.1148 | 306.2295 | 186.8 | 373.6 |  |  | 186.8 |  | 153.1148
| EF-16 pivotante 300 x 30 cm | un | 2 | 198.3 | 396.6 | 179.7131 | 359.4262 | 219.25 | 438.5 |  |  | 219.25 |  | 179.7131
| EF-17 basculante 50 x 50 cm | un | 14 | 158 | 2212 | 143.1885 | 2004.6393 | 174.69 | 2445.66 |  |  | 174.69 |  | 143.1885
| EF-18 corrediça 120 x 60 cm | un | 1 | 169.38 | 169.38 | 153.5 | 153.5 | 187.27 | 187.27 |  |  | 187.27 |  | 153.5
| EF-19 corrediça 150 x 120 cm | un | 1 | 135.69 | 135.69 | 122.9672 | 122.9672 | 150.02 | 150.02 |  |  | 150.02 |  | 122.9672
| EF-20 corrediça 120 x 90 cm | un | 2 | 139.89 | 279.78 | 126.7787 | 253.5574 | 154.67 | 309.34 |  |  | 154.67 |  | 126.7787
| EF-21 corrediça 180 x 90 cm | un | 1 | 131.21 | 131.21 | 118.9098 | 118.9098 | 145.07 | 145.07 |  |  | 145.07 |  | 118.9098
| EF-22 corrediça 240 x 90 cm | un | 1 | 152.69 | 152.69 | 138.4016 | 138.4016 | 168.85 | 168.85 |  |  | 168.85 |  | 138.4016
| EF-23 corrediça 240 x 120 cm | un | 2 | 188.98 | 377.96 | 171.2623 | 342.5246 | 208.94 | 417.88 |  |  | 208.94 |  | 171.2623
| EF-24 corrediça 300 x 120 cm | un | 2 | 201.36 | 402.72 | 182.4836 | 364.9672 | 222.63 | 445.26 |  |  | 222.63 |  | 182.4836
| EF-25* corrediça 460 x 150 cm (específica p/ regiões de clima frio) | un | 2 | 321.69 | 643.38 | 291.5328 | 583.0656 | 355.67 | 711.34 |  |  | 355.67 |  | 291.5328
| EF-26 corrediça 270 x 160 cm | un | 5 | 258 | 1290 | 233.8115 | 1169.0574 | 285.25 | 1426.25 |  |  | 285.25 |  | 233.8115
| EF-27 corrediça 360 x 160 cm | un | 4 | 301.26 | 1205.04 | 273.0164 | 1092.0656 | 333.08 | 1332.32 |  |  | 333.08 |  | 273.0164
| EF-28 corrediça 200 x 105 cm | un | 1 | 296.3 | 296.3 | 268.5246 | 268.5246 | 327.6 | 327.6 |  |  | 327.6 |  | 268.5246
| Telas em nylon | m² | 10.26 | 197.63 | 2027.6838 | 179.1066 | 1837.6333 | 218.51 | 2241.9126 |  |  | 218.51 |  | 179.1066
| Veneziana metálica circular com diamêtro de 120 cm (Castelo D'água) | un | 9 | 245 | 2205 | 222.0328 | 1998.2951 | 270.88 | 2437.92 |  |  | 270.88 |  | 222.0328
| Grades e portões |  |  |  |  | 0 | 0 | 0 | 0 |  |  |  |  | 0
| Portões 90X110cm (cobogós) | um | 5 | 310 | 1550 | 280.9426 | 1404.7131 | 342.75 | 1713.75 |  |  | 342.75 |  | 280.9426
| Portões 90X200cm (cobogós) | um | 1 | 258 | 258 | 233.8115 | 233.8115 | 285.25 | 285.25 |  |  | 285.25 |  | 233.8115
| Grades e portões h=210cm | m² | 12.6 | 201.01 | 2532.726 | 182.1639 | 2295.2656 | 222.24 | 2800.224 |  |  | 222.24 |  | 182.1639
Sub-total item 04.01.320 |  |  |  |  | 22006.4898 | 0 | 19943.5218 | 0 | 24331.0966 |  |  |  |  | 0
[6 empty] | 0 |  | 0 | [5 empty] | 0
04.01.400 | VIDROS |  |  |  |  | 0 |  | 0 | [5 empty] | 0
| PV6 - Portas de vidro temperado -160x210cm | m² | 13.8 | 168 | 2318.4 | 152.2541 | 2101.1066 | 185.75 | 2563.35 |  |  | 185.75 |  | 152.2541
| Vidro laminado de fechamento - parte superior dos fundos do pátio central e=10mm (somente em regiões frias) | m² | 13.8 | 185 | 2553 | 167.6557 | 2313.6492 | 204.54 | 2822.652 |  |  | 204.54 |  | 167.6557
| Espelhos 4mm | m² | 7 | 49.53 | 346.71 | 44.8852 | 314.1967 | 54.76 | 383.32 |  |  | 54.76 |  | 44.8852
Sub-total item 04.01.400 |  |  |  |  | 5218.11 | 0 | 4728.9525 | 0 | 5769.322 |  |  |  |  | 0
[6 empty] | 0 |  | 0 | [5 empty] | 0
04.01.500 | COBERTURA |  |  |  |  | 0 |  | 0 | [5 empty] | 0
| Estrutura em madeira para cobertura | m² | 1271.78 | 40.49 | 51494.3722 | 36.6967 | 46670.1562 | 44.77 | 56937.5906 |  |  | 44.77 |  | 36.6967
| Telhas cerämicas | m² | 1264.78 | 23 | 29089.94 | 20.8443 | 26363.4061 | 25.43 | 32163.3554 |  |  | 25.43 |  | 20.8443
| Telhas de vidro | m² | 7 | 85 | 595 | 77.0328 | 539.2295 | 93.98 | 657.86 |  |  | 93.98 |  | 77.0328
| Cumeeiras/Espigões | m | 154.99 | 17.12 | 2653.4288 | 15.5164 | 2404.8858 | 18.93 | 2933.9607 |  |  | 18.93 |  | 15.5164
| Calha metálica | m | 2.5 | 14.01 | 35.025 | 12.6967 | 31.7418 | 15.49 | 38.725 |  |  | 15.49 |  | 12.6967
| Rufos de concreto | m | 107 | 23.12 | 2473.84 | 20.9508 | 2241.7377 | 25.56 | 2734.92 |  |  | 25.56 |  | 20.9508
Sub-total item 04.01.500 |  |  |  |  | 86341.606 | 0 | 78251.1571 | 0 | 95466.4117 |  |  |  |  | 0
[6 empty] | 0 |  | 0 | [5 empty] | 0
04.01.600 | IMPERMEABILIZAÇÃO |  |  |  |  | 0 |  | 0 | [5 empty] | 0
| Impermeabilização das vigas baldrame | m² | 755 | 10.3 | 7776.5 | 9.3361 | 7048.7295 | 11.39 | 8599.45 |  |  | 11.39 |  | 9.3361
| Impermeabilização de calhas (piso) | m² | 77 | 18.69 | 1439.13 | 16.9344 | 1303.9508 | 20.66 | 1590.82 |  |  | 20.66 |  | 16.9344
| Impermeabilização do castelo d'água | m² | 105 | 19.36 | 2032.8 | 17.5492 | 1842.6639 | 21.41 | 2248.05 |  |  | 21.41 |  | 17.5492
| Impermeabilização de calhas (telhado) com manta asfáltica | m² | 221.45 | 19.98 | 4424.571 | 18.1066 | 4009.6971 | 22.09 | 4891.8305 |  |  | 22.09 |  | 18.1066
Sub-total item 04.01.600 |  |  |  |  | 15673.001 | 0 | 14205.0414 | 0 | 17330.1505 |  |  |  |  | 0
[6 empty] | 0 |  | 0 | [5 empty] | 0
04.01.700 | REVESTIMENTO |  |  |  |  | 0 |  | 0 | [5 empty] | 0
04.01.710 | Revestimento Interno |  |  |  |  | 0 |  | 0 | [5 empty] | 0
| Paredes |  |  |  |  | 0 |  | 0 | [5 empty] | 0
| Emboço | m² | 959.21 | 8.3 | 7961.443 | 7.5246 | 7217.6621 | 9.18 | 8805.5478 |  |  | 9.18 |  | 7.5246
| Reboco | m² | 809.07 | 9.6078 | 7773.4176 | 8.7049 | 7042.888 | 10.62 | 8592.3234 |  |  | 10.62 |  | 8.7049
| Cerâmica 20x20 | m² | 959.21 | 21.5686 | 20688.8431 | 19.5492 | 18751.7693 | 23.85 | 22877.1585 |  |  | 23.85 |  | 19.5492
| Rejuntamento de cerâmica 20x20 | m² | 959.21 | 2.451 | 2351.0049 | 2.2213 | 2130.7042 | 2.71 | 2599.4591 |  |  | 2.71 |  | 2.2213
| Tetos |  |  | 0 |  | 0 | 0 | 0 | 0 |  |  |  |  | 0
| Reboco | m² | 724.74 | 9.6078 | 6963.1882 | 8.7049 | 6308.8023 | 10.62 | 7696.7388 |  |  | 10.62 |  | 8.7049
Sub-total item 04.01.710 |  |  |  |  | 45737.8969 | 0 | 41451.8259 | 0 | 50571.2276 |  |  |  |  | 0
[6 empty] | 0 |  | 0 | [5 empty] | 0
04.01.720 | Revestimento Externo |  |  |  |  | 0 |  | 0 | [5 empty] | 0
| Paredes e fachadas |  |  |  |  | 0 |  | 0 | [5 empty] | 0
| Chapisco externo | m² | 1036.82 | 1.96 | 2032.1672 | 1.7787 | 1844.1798 | 2.17 | 2249.8994 |  |  | 2.17 |  | 1.7787
| Emboço | m² | 460.27 | 12.1 | 5569.267 | 10.9672 | 5047.8792 | 13.38 | 6158.4126 |  |  | 13.38 |  | 10.9672
| Reboco | m² | 576.55 | 11.3 | 6515.015 | 10.2377 | 5902.5488 | 12.49 | 7201.1095 |  |  | 12.49 |  | 10.2377
| Cerâmica 10x10 | m² | 460.27 | 20.98 | 9656.4646 | 19.0164 | 8752.6754 | 23.2 | 10678.264 |  |  | 23.2 |  | 19.0164
| Rejuntamento de cerâmica 10x10 | m² | 460.27 | 2.05 | 943.5535 | 1.8607 | 856.404 | 2.27 | 1044.8129 |  |  | 2.27 |  | 1.8607
Sub-total item 04.01.720 |  |  |  |  | 24716.4673 | 0 | 22403.6872 | 0 | 27332.4984 |  |  |  |  | 0
[6 empty] | 0 |  | 0 | [5 empty] | 0
04.01.730 | PAVIMENTAÇÃO |  |  |  |  | 0 |  | 0 | [5 empty] | 0
| Camada impermeabilizadora de concreto | m² | 1707 | 14.02 | 23932.14 | 12.7049 | 21687.2951 | 15.5 | 26458.5 |  |  | 15.5 |  | 12.7049
| Regularização de piso | m² | 1304.1 | 2.18 | 2842.938 | 1.9754 | 2576.132 | 2.41 | 3142.881 |  |  | 2.41 |  | 1.9754
| Bloco de concreto intertravado | m² | 224 | 14.25 | 3192 | 12.918 | 2893.6393 | 15.76 | 3530.24 |  |  | 15.76 |  | 12.918
| Cerâmica | m² | 36 | 48.5 | 1746 | 43.9508 | 1582.2295 | 53.62 | 1930.32 |  |  | 53.62 |  | 43.9508
| Rejuntamento de cerâmica | m² | 36 | 2.15 | 77.4 | 1.9508 | 70.2295 | 2.38 | 85.68 |  |  | 2.38 |  | 1.9508
| Cimento desempenado | m² | 470 | 19.98 | 9390.6 | 18.1066 | 8510.082 | 22.09 | 10382.3 |  |  | 22.09 |  | 18.1066
| Granitina | m² | 885 | 36.21 | 32045.85 | 32.8115 | 29038.1557 | 40.03 | 35426.55 |  |  | 40.03 |  | 32.8115
| Calha de concreto com grelhas | m | 77 | 31.25 | 2406.25 | 28.3197 | 2180.6148 | 34.55 | 2660.35 |  |  | 34.55 |  | 28.3197
Sub-total item 04.01.730 |  |  |  |  | 75633.178 | 0 | 68538.3779 | 0 | 83616.821 |  |  |  |  | 0
[6 empty] | 0 |  | 0 | [5 empty] | 0
04.01.740 | SOLEIRAS, RODAPÉS E PEITORIS |  |  |  |  | 0 |  | 0 | [5 empty] | 0
| Soleiras em granito e=15cm | m | 32.8 | 18.98 | 622.544 | 17.1967 | 564.0525 | 20.98 | 688.144 |  |  | 20.98 |  | 17.1967
| Rodapé em cerâmica | m | 648 | 3.39 | 2196.72 | 3.0738 | 1991.8033 | 3.75 | 2430 |  |  | 3.75 |  | 3.0738
| Rejuntamento de rodapés de cerâmica | m | 100 | 2.15 | 215 | 1.9508 | 195.082 | 2.38 | 238 |  |  | 2.38 |  | 1.9508
| Rodameio de madeira L=10cm | m | 548 | 15.25 | 8357 | 13.8197 | 7573.1803 | 16.86 | 9239.28 |  |  | 16.86 |  | 13.8197
Sub-total item 04.01.740 |  |  |  |  | 11391.264 | 0 | 10324.118 | 0 | 12595.424 |  |  |  |  | 0
[6 empty] | 0 |  | 0 | [5 empty] | 0
04.01.750 | PINTURA |  |  |  |  | 0 |  | 0 | [5 empty] | 0
| Paredes internas |  |  |  |  | 0 |  | 0 | [5 empty] | 0
| Pintura acrílica c/ massa corrida | m² | 638.78 | 13.09 | 8361.6302 | 11.8607 | 7576.3497 | 14.47 | 9243.1466 |  |  | 14.47 |  | 11.8607
| Pintura PVA | m² | 77.295 | 12.59 | 973.144 | 11.4098 | 881.9233 | 13.92 | 1075.9464 |  |  | 13.92 |  | 11.4098
| Paredes externas |  |  |  |  | 0 | 0 | 0 | 0 |  |  |  |  | 0
| Pintura acrílica s/ massa corrida | m² | 606.18 | 7.02 | 4255.3836 | 6.3607 | 3855.7023 | 7.76 | 4703.9568 |  |  | 7.76 |  | 6.3607
| Tetos |  |  |  |  | 0 | 0 | 0 | 0 |  |  |  |  | 0
| Pintura PVA c/ massa corrida | m² | 732.68 | 13.28 | 9729.9904 | 12.0328 | 8816.1823 | 14.68 | 10755.7424 |  |  | 14.68 |  | 12.0328
| Outros |  |  |  |  | 0 | 0 | 0 | 0 |  |  |  |  | 0
| Pintura esmalte em portas em madeira | m² | 257.6 | 7.99 | 2058.224 | 7.2377 | 1864.4328 | 8.83 | 2274.608 |  |  | 8.83 |  | 7.2377
| Tratamento em verniz em rodameio de madeira | m² | 54.8 | 7.15 | 391.82 | 6.4836 | 355.3016 | 7.91 | 433.468 |  |  | 7.91 |  | 6.4836
| Pintura esmalte em esquadrias e grades de ferro | m² | 170.5 | 10.36 | 1766.38 | 9.3852 | 1600.1844 | 11.45 | 1952.225 |  |  | 11.45 |  | 9.3852
Sub-total item 04.01.750 |  |  |  |  | 27536.5723 | 0 | 24950.0764 | 0 | 30439.0932 |  |  |  |  | 0
[6 empty] | 0 |  | 0 | [5 empty] | 0
04.01.800 | SERVIÇOS COMPLEMENTARES |  |  |  |  | 0 |  | 0 | [5 empty] | 0
| Bancadas e balcões em granito Cinza Andorinha | m² | 43.5 | 176.4706 | 7676.4706 | 159.9262 | 6956.791 | 195.11 | 8487.285 |  |  | 195.11 |  | 159.9262
| Lavatórios em granito Cinza Andorinha | m² | 10.5 | 176.4706 | 1852.9412 | 159.9262 | 1679.2254 | 195.11 | 2048.655 |  |  | 195.11 |  | 159.9262
| Armários e escaninhos em granito Cinza Andorinha (A-01 ao A-09) | m² | 53 | 176.4706 | 9352.9412 | 159.9262 | 8476.0902 | 195.11 | 10340.83 |  |  | 195.11 |  | 159.9262
| Prateleiras em granito Cinza Andorinha | m² | 35.7 | 176.4706 | 6300 | 159.9262 | 5709.3664 | 195.11 | 6965.427 |  |  | 195.11 |  | 159.9262
| Rodamão em granito h=10cm Cinza Andorinha | m | 65.8 | 17.6471 | 1161.1765 | 15.9918 | 1052.2607 | 19.51 | 1283.758 |  |  | 19.51 |  | 15.9918
| Acabamento de bordas em bancadas e balcões de Cinza Andorinha | m | 99.5 | 17.6471 | 1755.8824 | 15.9918 | 1591.1844 | 19.51 | 1941.245 |  |  | 19.51 |  | 15.9918
| Acabamento de armários e escaninhos de Cinza Andorinha | m | 130.8 | 17.6471 | 2308.2353 | 15.9918 | 2091.7279 | 19.51 | 2551.908 |  |  | 19.51 |  | 15.9918
| Acabamento de prateleiras de Cinza Andorinha | m | 90.4 | 17.6471 | 1595.2941 | 15.9918 | 1445.659 | 19.51 | 1763.704 |  |  | 19.51 |  | 15.9918
| Acabamento de lavatórios Cinza Andorinha | m | 19.2 | 17.6471 | 338.8235 | 15.9918 | 307.0426 | 19.51 | 374.592 |  |  | 19.51 |  | 15.9918
| Barras de proteção c=300cm h=45cm | un | 2 | 88.2353 | 176.4706 | 79.9672 | 159.9344 | 97.56 | 195.12 |  |  | 97.56 |  | 79.9672
ITEM 21 | Guarda-corpos metalico castelo d'água h=120cm | m | 10.9 | 53.9216 | 587.7451 | 48.8689 | 532.6705 | 59.62 | 649.858 |  |  | 59.62 |  | 48.8689
| Escadas metálicas do castelo d'água com proteção | m | 11.79 | 53.9216 | 635.7353 | 48.8689 | 576.1638 | 59.62 | 702.9198 |  |  | 59.62 |  | 48.8689
| Plataforma metalica de transição das escadas do castelo d'água | un | 1 | 196.0784 | 196.0784 | 177.6967 | 177.6967 | 216.79 | 216.79 |  |  | 216.79 |  | 177.6967
| Bancos retráteis para PNE | cj. | 2 | 83.3333 | 166.6667 | 75.5246 | 151.0492 | 92.14 | 184.28 |  |  | 92.14 |  | 75.5246
| Barras 90cm para PNE | un | 8 | 83.3333 | 666.6667 | 75.5246 | 604.1967 | 92.14 | 737.12 |  |  | 92.14 |  | 75.5246
| Barras 45 cm para PNE | cj. | 2 | 117.6471 | 235.2941 | 106.6148 | 213.2295 | 130.07 | 260.14 |  |  | 130.07 |  | 106.6148
| Bancos de concreto da administração | m | 2.85 | 63.7255 | 181.6176 | 57.7541 | 164.5992 | 70.46 | 200.811 |  |  | 70.46 |  | 57.7541
| Bancos de concreto do pátio | m | 9.2 | 63.7255 | 586.2745 | 57.7541 | 531.3377 | 70.46 | 648.232 |  |  | 70.46 |  | 57.7541
| Mastros para bandeiras | un | 3 | 73.5294 | 220.5882 | 66.6393 | 199.918 | 81.3 | 243.9 |  |  | 81.3 |  | 66.6393
| Quadro negro | un | 2 | 441.1765 | 882.3529 | 399.7541 | 799.5082 | 487.7 | 975.4 |  |  | 487.7 |  | 399.7541
| Alçapão de acesso à caixa d'água | un | 1 | 49.0196 | 49.0196 | 44.4262 | 44.4262 | 54.2 | 54.2 |  |  | 54.2 |  | 44.4262
Sub-total item 04.01.800 |  |  |  |  | 36926.2745 | 0 | 33464.0777 | 0 | 40826.1748 |  |  |  |  | 0
[6 empty] | 0 |  | 0 | [5 empty] | 0
05.00.000 | INSTALAÇÕES HIDRÁULICAS E SANITÁRIAS |  |  |  |  | 0 |  | 0 | [5 empty] | 0
05.01.000 | ÁGUA FRIA |  |  |  |  | 0 |  | 0 | [5 empty] | 0
05.01.200 | TUBULAÇÕES E CONEXÕES DE PVC RÍGIDO |  |  |  |  | 0 |  | 0 | [5 empty] | 0
05.01.201 | Tubos |  |  |  |  | 0 |  | 0 | [5 empty] | 0
| Tubo PVC soldável, diâmetro 25mm | m | 172 | 5.06 | 870.32 | 4.582 | 788.0984 | 5.59 | 961.48 |  |  | 5.59 |  | 4.582
| Tubo PVC soldável, diâmetro 32mm | m | 169 | 6.32 | 1068.08 | 5.7295 | 968.2869 | 6.99 | 1181.31 |  |  | 6.99 |  | 5.7295
| Tubo PVC soldável, diâmetro 50mm | m | 66 | 6.91 | 456.06 | 6.2623 | 413.3115 | 7.64 | 504.24 |  |  | 7.64 |  | 6.2623
| Tubo PVC soldável, diâmetro 60mm | m | 39 | 7.15 | 278.85 | 6.5082 | 253.8197 | 7.94 | 309.66 |  |  | 7.94 |  | 6.5082
| Tubo PVC soldável, diâmetro 85mm | m | 87 | 7.35 | 639.45 | 6.6639 | 579.7623 | 8.13 | 707.31 |  |  | 8.13 |  | 6.6639
05.01.202 | Adaptadores |  |  |  |  | 0 | 0 | 0 | 0 |  |  |  |  | 0
| Adaptador PVC soldável curto com bolsa e rosca, diâmetro 25x3/4" | un | 125 | 5.15 | 643.75 | 4.6639 | 582.9918 | 5.69 | 711.25 |  |  | 5.69 |  | 4.6639
| Adaptador PVC soldável curto com bolsa e rosca, diâmetro 32x1" | un | 30 | 6.48 | 194.4 | 5.8689 | 176.0656 | 7.16 | 214.8 |  |  | 7.16 |  | 5.8689
| Adaptador PVC soldável curto com bolsa e rosca, diâmetro 50x1.1/2" | un | 30 | 9.39 | 281.7 | 8.5082 | 255.2459 | 10.38 | 311.4 |  |  | 10.38 |  | 8.5082
| Adaptador PVC soldável curto com bolsa e rosca, diâmetro 85x3" | un | 11 | 13.2 | 145.2 | 11.959 | 131.5492 | 14.59 | 160.49 |  |  | 14.59 |  | 11.959
| Adaptador PVC soldável com flanges livres, diâmetro 25x3/4" | un | 1 | 7.87 | 7.87 | 7.1311 | 7.1311 | 8.7 | 8.7 |  |  | 8.7 |  | 7.1311
| Adaptador PVC soldável com flanges livres, diâmetro 32x1" | un | 1 | 9.48 | 9.48 | 8.5902 | 8.5902 | 10.48 | 10.48 |  |  | 10.48 |  | 8.5902
| Adaptador PVC soldável com flanges livres, diâmetro 50x1.1/2" | un | 5 | 11.69 | 58.45 | 10.5902 | 52.9508 | 12.92 | 64.6 |  |  | 12.92 |  | 10.5902
| Adaptador PVC soldável com flanges livres, diâmetro 85x3" | un | 1 | 15.36 | 15.36 | 13.918 | 13.918 | 16.98 | 16.98 |  |  | 16.98 |  | 13.918
05.01.203 | Buchas de redução |  |  |  |  | 0 | 0 | 0 | 0 |  |  |  |  | 0
| Bucha de redução, PVC soldável, diâmetro 32x25mm | un | 13 | 1.98 | 25.74 | 1.7951 | 23.3361 | 2.19 | 28.47 |  |  | 2.19 |  | 1.7951
| Bucha de redução, PVC soldável, diâmetro 50x25mm | un | 4 | 3.28 | 13.12 | 2.9754 | 11.9016 | 3.63 | 14.52 |  |  | 3.63 |  | 2.9754
| Bucha de redução, PVC soldável, diâmetro 50x32mm | un | 2 | 3.18 | 6.36 | 2.8852 | 5.7705 | 3.52 | 7.04 |  |  | 3.52 |  | 2.8852
| Bucha de redução, PVC soldável, diâmetro 60x25mm | un | 5 | 5.27 | 26.35 | 4.7787 | 23.8934 | 5.83 | 29.15 |  |  | 5.83 |  | 4.7787
| Bucha de redução, PVC soldável, diâmetro 60x32mm | un | 11 | 5.37 | 59.07 | 4.8689 | 53.5574 | 5.94 | 65.34 |  |  | 5.94 |  | 4.8689
| Bucha de redução, PVC soldável, diâmetro 60x50mm | un | 12 | 5.07 | 60.84 | 4.5984 | 55.1803 | 5.61 | 67.32 |  |  | 5.61 |  | 4.5984
| Bucha de redução, PVC soldável, diâmetro 85x60mm | un | 6 | 8.33 | 49.98 | 7.5492 | 45.2951 | 9.21 | 55.26 |  |  | 9.21 |  | 7.5492
05.01.207 | Joelhos |  |  |  |  | 0 | 0 | 0 | 0 |  |  |  |  | 0
| Joelho 90º PVC soldável, diâmetro 25mm | un | 91 | 2.86 | 260.26 | 2.5902 | 235.7049 | 3.16 | 287.56 |  |  | 3.16 |  | 2.5902
| Joelho 90º PVC soldável, diâmetro 32mm | un | 28 | 2.98 | 83.44 | 2.6967 | 75.5082 | 3.29 | 92.12 |  |  | 3.29 |  | 2.6967
| Joelho 90º PVC soldável, diâmetro 50mm | un | 20 | 3.05 | 61 | 2.7623 | 55.2459 | 3.37 | 67.4 |  |  | 3.37 |  | 2.7623
| Joelho 90º PVC soldável, diâmetro 60mm | un | 10 | 3.15 | 31.5 | 2.8525 | 28.5246 | 3.48 | 34.8 |  |  | 3.48 |  | 2.8525
| Joelho 90º PVC soldável, diâmetro 85mm | un | 4 | 3.29 | 13.16 | 2.9836 | 11.9344 | 3.64 | 14.56 |  |  | 3.64 |  | 2.9836
| Joelho 45º PVC soldável, diâmetro 25mm | un | 5 | 2.88 | 14.4 | 2.6066 | 13.0328 | 3.18 | 15.9 |  |  | 3.18 |  | 2.6066
| Joelho 45º PVC soldável, diâmetro 32mm | un | 3 | 3.15 | 9.45 | 2.8525 | 8.5574 | 3.48 | 10.44 |  |  | 3.48 |  | 2.8525
| Joelho 45º PVC soldável, diâmetro 50mm | un | 2 | 5.98 | 11.96 | 5.418 | 10.8361 | 6.61 | 13.22 |  |  | 6.61 |  | 5.418
| Joelho 90º PVC soldável com bucha de latão, diâmetro 25x3/4" | un | 12 | 4.98 | 59.76 | 4.5164 | 54.1967 | 5.51 | 66.12 |  |  | 5.51 |  | 4.5164
| Joelho de redução 90º PVC soldável com bucha de latão, diâmetro 25x1/2" | un | 64 | 5.98 | 382.72 | 5.418 | 346.7541 | 6.61 | 423.04 |  |  | 6.61 |  | 5.418
| Joelho de redução 90º PVC soldável, diâmetro 32x25mm | un | 13 | 4.98 | 64.74 | 4.5164 | 58.7131 | 5.51 | 71.63 |  |  | 5.51 |  | 4.5164
05.01.208 | Luvas |  |  |  |  | 0 | 0 | 0 | 0 |  |  |  |  | 0
| Luva de PVC soldável diâmetro 25mm | un | 12 | 2.35 | 28.2 | 2.1311 | 25.5738 | 2.6 | 31.2 |  |  | 2.6 |  | 2.1311
| Luva de PVC soldável diâmetro 32mm | un | 12 | 2.79 | 33.48 | 2.5246 | 30.2951 | 3.08 | 36.96 |  |  | 3.08 |  | 2.5246
| Luva de PVC soldável diâmetro 50mm | un | 7 | 2.99 | 20.93 | 2.7131 | 18.9918 | 3.31 | 23.17 |  |  | 3.31 |  | 2.7131
| Luva de PVC soldável diâmetro 60mm | un | 3 | 3.01 | 9.03 | 2.7295 | 8.1885 | 3.33 | 9.99 |  |  | 3.33 |  | 2.7295
| Luva de PVC soldável diâmetro 85mm | un | 7 | 3.58 | 25.06 | 3.2459 | 22.7213 | 3.96 | 27.72 |  |  | 3.96 |  | 3.2459
| Luva de redução de PVC soldável com rosca diâmetro 25x1/2" | un | 8 | 4.58 | 36.64 | 4.1475 | 33.1803 | 5.06 | 40.48 |  |  | 5.06 |  | 4.1475
05.01.209 | Tê |  |  |  |  | 0 | 0 | 0 | 0 |  |  |  |  | 0
| Tê de 90º PVC soldável, diâmetro 25mm | un | 17 | 3.02 | 51.34 | 2.7377 | 46.541 | 3.34 | 56.78 |  |  | 3.34 |  | 2.7377
| Tê de 90º PVC soldável, diâmetro 32mm | un | 13 | 3.99 | 51.87 | 3.6148 | 46.9918 | 4.41 | 57.33 |  |  | 4.41 |  | 3.6148
| Tê de 90º PVC soldável, diâmetro 50mm | un | 17 | 7.66 | 130.22 | 6.9426 | 118.0246 | 8.47 | 143.99 |  |  | 8.47 |  | 6.9426
| Tê de 90º PVC soldável, diâmetro 60mm | un | 8 | 15.62 | 124.96 | 14.1557 | 113.2459 | 17.27 | 138.16 |  |  | 17.27 |  | 14.1557
| Tê de 90º PVC soldável, diâmetro 85mm | un | 6 | 31.25 | 187.5 | 28.3197 | 169.918 | 34.55 | 207.3 |  |  | 34.55 |  | 28.3197
| Tê de redução PVC soldável com rosca central, diâmetro 25x1/2" | un | 13 | 3.88 | 50.44 | 3.5164 | 45.7131 | 4.29 | 55.77 |  |  | 4.29 |  | 3.5164
| Tê de redução PVC soldável com rosca central, diâmetro 32x3/4" | un | 4 | 5.31 | 21.24 | 4.8115 | 19.2459 | 5.87 | 23.48 |  |  | 5.87 |  | 4.8115
| Tê de redução PVC soldável, diâmetro 32x25mm | un | 26 | 4.53 | 117.78 | 4.1066 | 106.7705 | 5.01 | 130.26 |  |  | 5.01 |  | 4.1066
| Tê de redução PVC soldável, diâmetro 50x25mm | un | 3 | 7.67 | 23.01 | 6.9508 | 20.8525 | 8.48 | 25.44 |  |  | 8.48 |  | 6.9508
| Tê de redução PVC soldável, diâmetro 60x25mm | un | 2 | 10.12 | 20.24 | 9.1721 | 18.3443 | 11.19 | 22.38 |  |  | 11.19 |  | 9.1721
| Tê de redução PVC soldável, diâmetro 85x60mm | un | 14 | 39.21 | 548.94 | 35.6967 | 499.7541 | 43.55 | 609.7 |  |  | 43.55 |  | 35.6967
05.01.210 | União |  |  |  |  | 0 | 0 | 0 | 0 |  |  |  |  | 0
| União de PVC soldável diâmetro 25mm | un | 2 | 3.97 | 7.94 | 3.5984 | 7.1967 | 4.39 | 8.78 |  |  | 4.39 |  | 3.5984
| União de PVC soldável diâmetro 32mm | un | 2 | 6.95 | 13.9 | 6.2951 | 12.5902 | 7.68 | 15.36 |  |  | 7.68 |  | 6.2951
| União de PVC soldável diâmetro 50mm | un | 4 | 12.33 | 49.32 | 11.1721 | 44.6885 | 13.63 | 54.52 |  |  | 13.63 |  | 11.1721
| União de PVC soldável diâmetro 85mm | un | 2 | 59.93 | 119.86 | 54.3115 | 108.623 | 66.26 | 132.52 |  |  | 66.26 |  | 54.3115
05.01.213 | Plugue |  |  |  |  | 0 | 0 | 0 | 0 |  |  |  |  | 0
| Plugue de PVC com rosca diâmetro 1/2" | un | 74 | 13.02 | 963.48 | 11.8033 | 873.4426 | 14.4 | 1065.6 |  |  | 14.4 |  | 11.8033
| Plugue de PVC com rosca diâmetro 3/4" | un | 17 | 17.59 | 299.03 | 15.9426 | 271.0246 | 19.45 | 330.65 |  |  | 19.45 |  | 15.9426
| Plugue de PVC com rosca diâmetro 1.1/4" | un | 23 | 29.69 | 682.87 | 26.9098 | 618.9262 | 32.83 | 755.09 |  |  | 32.83 |  | 26.9098
Subtotal item 05.01.200 |  |  |  |  | 9520.1 | 0 | 8630.5082 | 0 | 10529.22 |  |  |  |  | 0
05.01.500 | APARELHOS E ACESSÓRIOS SANITÁRIOS |  |  |  |  | 0 |  | 0 | [5 empty] | 0
| Lavatório individual com coluna suspensa, cor branca | un | 7 | 189 | 1323 | 171.2787 | 1198.9508 | 208.96 | 1462.72 |  |  | 208.96 |  | 171.2787
| Cuba de embutir oval grande, cor branca | un | 2 | 201.36 | 402.72 | 182.4836 | 364.9672 | 222.63 | 445.26 |  |  | 222.63 |  | 182.4836
| Cuba de embutir redonda pequena, cor branca | un | 2 | 188.98 | 377.96 | 171.2623 | 342.5246 | 208.94 | 417.88 |  |  | 208.94 |  | 171.2623
| Bacia sifonada com abertura frontal, cor branca | un | 2 | 298.65 | 597.3 | 270.6557 | 541.3115 | 330.2 | 660.4 |  |  | 330.2 |  | 270.6557
| Bacia sifonada infantil, cor branca | un | 12 | 248.62 | 2983.44 | 225.3115 | 2703.7377 | 274.88 | 3298.56 |  |  | 274.88 |  | 225.3115
| Bacia sifonada sem abertura frontal, cor branca | un | 9 | 269.36 | 2424.24 | 244.1066 | 2196.959 | 297.81 | 2680.29 |  |  | 297.81 |  | 244.1066
| Assento para bacia com abertura frontal, cor branca | un | 2 | 31.62 | 63.24 | 28.6557 | 57.3115 | 34.96 | 69.92 |  |  | 34.96 |  | 28.6557
| Assento para bacia infantil, cor branca | un | 12 | 27.96 | 335.52 | 25.3361 | 304.0328 | 30.91 | 370.92 |  |  | 30.91 |  | 25.3361
| Assento para bacia sem abertura frontal, cor branca | un | 9 | 29.15 | 262.35 | 26.418 | 237.7623 | 32.23 | 290.07 |  |  | 32.23 |  | 26.418
| Cuba para pia de aço inox, 625x505x300mm, acabamento alto brilho | un | 2 | 305 | 610 | 276.4098 | 552.8197 | 337.22 | 674.44 |  |  | 337.22 |  | 276.4098
| Cuba para pia de aço inox, 560x340x140mm, acabamento polido | un | 8 | 690.2 | 5521.6 | 625.5 | 5004 | 763.11 | 6104.88 |  |  | 763.11 |  | 625.5
| Cuba para pia de aço inox, 400x340x170mm, acabamento polido | un | 4 | 298 | 1192 | 270.0656 | 1080.2623 | 329.48 | 1317.92 |  |  | 329.48 |  | 270.0656
| Tanque duplo com capacidade de 27+30 litros, acabamento alto brilho, 1200x550mm | un | 1 | 252.69 | 252.69 | 229 | 229 | 279.38 | 279.38 |  |  | 279.38 |  | 229
| Torneira de mesa, bica alta | un | 7 | 32.65 | 228.55 | 29.5902 | 207.1311 | 36.1 | 252.7 |  |  | 36.1 |  | 29.5902
| Torneira de parede | un | 14 | 23.13 | 323.82 | 20.959 | 293.4262 | 25.57 | 357.98 |  |  | 25.57 |  | 20.959
| Torneira de mesa, bica baixa | un | 5 | 29.23 | 146.15 | 26.4918 | 132.459 | 32.32 | 161.6 |  |  | 32.32 |  | 26.4918
| Torneira elétrica, 5500W | un | 3 | 155.12 | 465.36 | 140.582 | 421.7459 | 171.51 | 514.53 |  |  | 171.51 |  | 140.582
| Torneira de parede, bica móvel | un | 4 | 40.01 | 160.04 | 36.2623 | 145.0492 | 44.24 | 176.96 |  |  | 44.24 |  | 36.2623
| Torneira de mesa, bica móvel | un | 7 | 39.63 | 277.41 | 35.918 | 251.4262 | 43.82 | 306.74 |  |  | 43.82 |  | 35.918
| Torneira para uso geral | un | 6 | 30.12 | 180.72 | 27.2951 | 163.7705 | 33.3 | 199.8 |  |  | 33.3 |  | 27.2951
| Torneira para jardim/mangueira | un | 11 | 17.17 | 188.87 | 15.5574 | 171.1311 | 18.98 | 208.78 |  |  | 18.98 |  | 15.5574
| Torneira de bóia, diâmetro 25mm | un | 1 | 18.36 | 18.36 | 16.6393 | 16.6393 | 20.3 | 20.3 |  |  | 20.3 |  | 16.6393
| Registro de pressão com canopla p/ chuveiro, diâmetro 3/4" | un | 19 | 49.01 | 931.19 | 44.418 | 843.9426 | 54.19 | 1029.61 |  |  | 54.19 |  | 44.418
| Registro de gaveta bruto, diâmetro 3/4" | un | 5 | 23.87 | 119.35 | 21.6311 | 108.1557 | 26.39 | 131.95 |  |  | 26.39 |  | 21.6311
| Registro de gaveta bruto, diâmetro 1" | un | 8 | 29.36 | 234.88 | 26.6066 | 212.8525 | 32.46 | 259.68 |  |  | 32.46 |  | 26.6066
| Registro de gaveta bruto, diâmetro 1.1/2" | un | 6 | 49.63 | 297.78 | 44.9754 | 269.8525 | 54.87 | 329.22 |  |  | 54.87 |  | 44.9754
| Registro de gaveta bruto, diâmetro 3" | un | 5 | 311.02 | 1555.1 | 281.8607 | 1409.3033 | 343.87 | 1719.35 |  |  | 343.87 |  | 281.8607
| Registro de gaveta com canopla, diâmetro 3/4" | un | 39 | 48.65 | 1897.35 | 44.0902 | 1719.5164 | 53.79 | 2097.81 |  |  | 53.79 |  | 44.0902
| Registro de gaveta com canopla, diâmetro 1" | un | 10 | 49.16 | 491.6 | 44.5492 | 445.4918 | 54.35 | 543.5 |  |  | 54.35 |  | 44.5492
| Registro de gaveta com canopla, diâmetro 1.1/2" | un | 12 | 79.24 | 950.88 | 71.8115 | 861.7377 | 87.61 | 1051.32 |  |  | 87.61 |  | 71.8115
| Ligação flexível metálica para lavatório de 1/2" | un | 11 | 8.9 | 97.9 | 8.0656 | 88.7213 | 9.84 | 108.24 |  |  | 9.84 |  | 8.0656
| Ligação flexível metálica para pia de 3/4" | un | 7 | 7.96 | 55.72 | 7.2131 | 50.4918 | 8.8 | 61.6 |  |  | 8.8 |  | 7.2131
| Ducha elétrica com desviador, 5500W, cor branca | un | 12 | 40.98 | 491.76 | 37.1393 | 445.6721 | 45.31 | 543.72 |  |  | 45.31 |  | 37.1393
| Ducha higiênica | un | 4 | 99.63 | 398.52 | 90.2869 | 361.1475 | 110.15 | 440.6 |  |  | 110.15 |  | 90.2869
| Ducha elétrica 4000W com desviador | un | 4 | 69.32 | 277.28 | 62.8197 | 251.2787 | 76.64 | 306.56 |  |  | 76.64 |  | 62.8197
| Chuveiro elétrico, 5500W, acabamento cromado | un | 5 | 99 | 495 | 89.7213 | 448.6066 | 109.46 | 547.3 |  |  | 109.46 |  | 89.7213
| Válvula de descarga duplo acionamento p/ vaso sanitário de 1.1/2" | un | 23 | 62.13 | 1428.99 | 56.3033 | 1294.9754 | 68.69 | 1579.87 |  |  | 68.69 |  | 56.3033
| Caixa d'água pré-fabricada capacidade 15000 litros | un | 1 | 2500 | 2500 | 2265.6393 | 2265.6393 | 2764.08 | 2764.08 |  |  | 2764.08 |  | 2265.6393
| Tubo de descarga VDE, série normal, diâmetro 38 mm | un | 23 | 5.65 | 129.95 | 5.123 | 117.8279 | 6.25 | 143.75 |  |  | 6.25 |  | 5.123
| Válvula de pé com crivo, 1.1/2" | un | 1 | 90.2 | 90.2 | 81.7459 | 81.7459 | 99.73 | 99.73 |  |  | 99.73 |  | 81.7459
| Válvula de retenção com portinhola de bronze, 1" | un | 1 | 50.2 | 50.2 | 45.4918 | 45.4918 | 55.5 | 55.5 |  |  | 55.5 |  | 45.4918
| Caixa em alvenaria 30x30 cm - CRG e CTD | un | 9 | 105.23 | 947.07 | 95.3689 | 858.3197 | 116.35 | 1047.15 |  |  | 116.35 |  | 95.3689
| Caixa em alvenaria 100x160 cm para bombas | un | 1 | 101.2 | 101.2 | 91.7131 | 91.7131 | 111.89 | 111.89 |  |  | 111.89 |  | 91.7131
| Tampa de ferro fundido 30x30 cm - tipo leve | un | 9 | 190 | 1710 | 172.1885 | 1549.6967 | 210.07 | 1890.63 |  |  | 210.07 |  | 172.1885
| Tampa de ferro fundido 60x60 cm - tipo leve | un | 2 | 346 | 692 | 313.5656 | 627.1311 | 382.55 | 765.1 |  |  | 382.55 |  | 313.5656
| Braçadeira metálica tipo ômega, diâmetro 25 mm | un | 6 | 2 | 12 | 1.8115 | 10.8689 | 2.21 | 13.26 |  |  | 2.21 |  | 1.8115
| Braçadeira metálica tipo ômega, diâmetro 32 mm | un | 13 | 3 | 39 | 2.7213 | 35.377 | 3.32 | 43.16 |  |  | 3.32 |  | 2.7213
| Braçadeira metálica tipo ômega, diâmetro 40 mm | un | 13 | 3 | 39 | 2.7213 | 35.377 | 3.32 | 43.16 |  |  | 3.32 |  | 2.7213
| Braçadeira metálica tipo ômega, diâmetro 50 mm | un | 20 | 3.5 | 70 | 3.1721 | 63.4426 | 3.87 | 77.4 |  |  | 3.87 |  | 3.1721
| Braçadeira metálica tipo ômega, diâmetro 85 mm | un | 8 | 4.15 | 33.2 | 3.7623 | 30.0984 | 4.59 | 36.72 |  |  | 4.59 |  | 3.7623
| Porta-sabonete líquido de parede | un | 32 | 26 | 832 | 23.5656 | 754.0984 | 28.75 | 920 |  |  | 28.75 |  | 23.5656
| Porta papel-toalha de parede | un | 30 | 15 | 450 | 13.5902 | 407.7049 | 16.58 | 497.4 |  |  | 16.58 |  | 13.5902
| Porta papel higiênico em louça de embutir | un | 23 | 32 | 736 | 29 | 667 | 35.38 | 813.74 |  |  | 35.38 |  | 29
| Saboneteira em louça de embutir | un | 17 | 29 | 493 | 26.2787 | 446.7377 | 32.06 | 545.02 |  |  | 32.06 |  | 26.2787
Subtotal item 05.01.500 |  |  |  |  | 36983.46 | 0 | 33516.4344 | 0 | 40890.05 |  |  |  |  | 0
05.01.600 | EQUIPAMENTOS |  |  |  |  | 0 |  | 0 | [5 empty] | 0
| Conjunto moto-bomba com rotor em bronze, 3/4 cv, Hman=15mca, Q=5m³/h, 380 Volts, trifásica | un | 2 | 415.65 | 831.3 | 376.6885 | 753.377 | 459.56 | 919.12 |  |  | 459.56 |  | 376.6885
| Automático de bóia nível máximo | un | 1 | 29.78 | 29.78 | 26.9918 | 26.9918 | 32.93 | 32.93 |  |  | 32.93 |  | 26.9918
| Automático de bóia nível mínimo | un | 2 | 29.78 | 59.56 | 26.9918 | 53.9836 | 32.93 | 65.86 |  |  | 32.93 |  | 26.9918
Subtotal item 05.01.600 |  |  |  |  | 920.64 | 0 | 834.3525 | 0 | 1017.91 |  |  |  |  | 0
05.01.700 | TUBULAÇÕES E CONEXÕES DE FERRO GALVANIZADO |  |  |  |  | 0 |  | 0 | [5 empty] | 0
05.01.701 | Tubo |  |  |  |  | 0 |  | 0 | [5 empty] | 0
| Tubo FG roscável, diâmetro 3/4" | m | 18 | 19.11 | 343.98 | 17.3197 | 311.7541 | 21.13 | 380.34 |  |  | 21.13 |  | 17.3197
| Tubo FG roscável, diâmetro 1" | m | 24 | 22.25 | 534 | 20.1639 | 483.9344 | 24.6 | 590.4 |  |  | 24.6 |  | 20.1639
| Tubo FG roscável, diâmetro 1.1/2" | m | 36 | 37.57 | 1352.52 | 34.0492 | 1225.7705 | 41.54 | 1495.44 |  |  | 41.54 |  | 34.0492
| Tubo FG roscável, diâmetro 3" | m | 12 | 39 | 468 | 35.3443 | 424.1311 | 43.12 | 517.44 |  |  | 43.12 |  | 35.3443
05.01.703 | Bucha de redução |  |  |  |  | 0 | 0 | 0 | 0 |  |  |  |  | 0
| Bucha de redução, FG roscável, diâmetro 1"x3/4" | un | 2 | 4.98 | 9.96 | 4.5164 | 9.0328 | 5.51 | 11.02 |  |  | 5.51 |  | 4.5164
05.01.707 | Joelho |  |  |  |  | 0 | 0 | 0 | 0 |  |  |  |  | 0
| Joelho 90º FG roscável, diâmetro 3/4" | un | 4 | 10.2 | 40.8 | 9.2459 | 36.9836 | 11.28 | 45.12 |  |  | 11.28 |  | 9.2459
| Joelho 90º FG roscável, diâmetro 1.1/2" | un | 4 | 11.02 | 44.08 | 9.9836 | 39.9344 | 12.18 | 48.72 |  |  | 12.18 |  | 9.9836
| Joelho 90º FG roscável, diâmetro 1" | un | 15 | 10.99 | 164.85 | 9.959 | 149.3852 | 12.15 | 182.25 |  |  | 12.15 |  | 9.959
| Joelho 90º FG roscável, diâmetro 3" | un | 8 | 13.25 | 106 | 12.0082 | 96.0656 | 14.65 | 117.2 |  |  | 14.65 |  | 12.0082
05.01.708 | Luva |  |  |  |  | 0 | 0 | 0 | 0 |  |  |  |  | 0
| Luva FG, F/F roscável, diâmetro 1" | un | 1 | 1.66 | 1.66 | 1.5082 | 1.5082 | 1.84 | 1.84 |  |  | 1.84 |  | 1.5082
| Luva FG, F/F roscável, diâmetro 1.1/2" | un | 1 | 1.76 | 1.76 | 1.5984 | 1.5984 | 1.95 | 1.95 |  |  | 1.95 |  | 1.5984
05.01.709 | Tê |  |  |  |  | 0 | 0 | 0 | 0 |  |  |  |  | 0
| Te 90º FG roscável, diâmetro 1.1/2" | un | 1 | 12.36 | 12.36 | 11.1885 | 11.1885 | 13.65 | 13.65 |  |  | 13.65 |  | 11.1885
| Te 90º FG roscável, diâmetro 1" | un | 2 | 12.69 | 25.38 | 11.5 | 23 | 14.03 | 28.06 |  |  | 14.03 |  | 11.5
| Te 45º FG roscável, diâmetro 1" | un | 1 | 12.15 | 12.15 | 11.0082 | 11.0082 | 13.43 | 13.43 |  |  | 13.43 |  | 11.0082
05.01.710 | União |  |  |  |  | 0 | 0 | 0 | 0 |  |  |  |  | 0
| União FG roscável MF, diâmetro 1" | un | 4 | 4.36 | 17.44 | 3.9508 | 15.8033 | 4.82 | 19.28 |  |  | 4.82 |  | 3.9508
| União FG roscável MF, diâmetro 1.1/2" | un | 2 | 5.39 | 10.78 | 4.8525 | 9.7049 | 5.92 | 11.84 |  |  | 5.92 |  | 4.8525
05.01.712 | Niple |  |  |  |  | 0 | 0 | 0 | 0 |  |  |  |  | 0
| Niple FG roscável diâmetro 1" | un | 2 | 11 | 22 | 9.9672 | 19.9344 | 12.16 | 24.32 |  |  | 12.16 |  | 9.9672
Subtotal item 05.01.700 |  |  |  |  | 3167.72 | 0 | 2870.7377 | 0 | 3502.3 | 55939.48 | 45852.0328 |  |  | 0
[6 empty] | 0 |  | 0 | [5 empty] | 0
05.03.000 | DRENAGEM DE ÁGUAS PLUVIAIS |  |  |  |  | 0 |  | 0 | [5 empty] | 0
05.03.300 | TUBULAÇÕES E CONEXÕES DE PVC |  |  |  |  | 0 |  | 0 | [5 empty] | 0
05.03.301 | Tubo |  |  |  |  | 0 |  | 0 | [5 empty] | 0
| Tubo de PVC esgoto série R, ponta e bolsa com anel de borracha, Ø100mm | m | 15.5 | 6.22 | 96.41 | 5.6393 | 87.4098 | 6.88 | 106.64 |  |  | 6.88 |  | 5.6393
| Tubo de PVC esgoto série R, ponta e bolsa com anel de borracha, Ø150mm | m | 127.6 | 7.12 | 908.512 | 6.4508 | 823.1246 | 7.87 | 1004.212 |  |  | 7.87 |  | 6.4508
| Tubo de PVC esgoto, tipo Vinilfort ou equivalente, ponta e bolsa com junta elástica integrada, Ø150mm | m | 18 | 7.02 | 126.36 | 6.3607 | 114.4918 | 7.76 | 139.68 |  |  | 7.76 |  | 6.3607
| Tubo de PVC esgoto, tipo Vinilfort ou equivalente, ponta e bolsa com junta elástica integrada, Ø200mm | m | 28.7 | 7.25 | 208.075 | 6.5738 | 188.6672 | 8.02 | 230.174 |  |  | 8.02 |  | 6.5738
| Tubo de PVC esgoto, tipo Vinilfort ou equivalente, ponta e bolsa com junta elástica integrada, Ø250mm | m | 34.9 | 7.56 | 263.844 | 6.8525 | 239.1508 | 8.36 | 291.764 |  |  | 8.36 |  | 6.8525
| Tubo de PVC esgoto, tipo Vinilfort ou equivalente, ponta e bolsa com junta elástica integrada, Ø300mm | m | 13 | 7.66 | 99.58 | 6.9426 | 90.2541 | 8.47 | 110.11 |  |  | 8.47 |  | 6.9426
05.03.304 | Curva |  |  |  |  | 0 | 0 | 0 | 0 |  |  |  |  | 0
| Curva 87º30' de PVC esgoto Série R, com anel de borracha, Ø150mm | un | 11 | 2.69 | 29.59 | 2.4344 | 26.7787 | 2.97 | 32.67 |  |  | 2.97 |  | 2.4344
| Curva 87º30' de PVC esgoto Série R, com anel de borracha, Ø100mm | un | 1 | 4.36 | 4.36 | 3.9508 | 3.9508 | 4.82 | 4.82 |  |  | 4.82 |  | 3.9508
05.03.305 | Joelho |  |  |  |  | 0 | 0 | 0 | 0 |  |  |  |  | 0
| Joelho 45 graus de PVC esgoto série R, com anel de borracha, Ø150mm | un | 2 | 8.96 | 17.92 | 8.123 | 16.2459 | 9.91 | 19.82 |  |  | 9.91 |  | 8.123
| Joelho 90 graus de PVC esgoto série R, com anel de borracha, Ø150mm | un | 2 | 10.12 | 20.24 | 9.1721 | 18.3443 | 11.19 | 22.38 |  |  | 11.19 |  | 9.1721
05.03.307 | Luva |  |  |  |  | 0 | 0 | 0 | 0 |  |  |  |  | 0
| Luva de PVC esgoto, série R, com anel de borracha, Ø100mm | un | 2 | 3.98 | 7.96 | 3.6066 | 7.2131 | 4.4 | 8.8 |  |  | 4.4 |  | 3.6066
| Luva de PVC esgoto, série R, com anel de borracha, Ø150mm | un | 5 | 5.98 | 29.9 | 5.418 | 27.0902 | 6.61 | 33.05 |  |  | 6.61 |  | 5.418
| Luva de PVC esgoto, tipo Vinilfort ou equivalente, com junta elástica integrada, Ø100mm | un | 1 | 6.12 | 6.12 | 5.5492 | 5.5492 | 6.77 | 6.77 |  |  | 6.77 |  | 5.5492
| Luva de PVC esgoto, tipo Vinilfort ou equivalente, com junta elástica integrada, Ø150mm | un | 1 | 6.26 | 6.26 | 5.6721 | 5.6721 | 6.92 | 6.92 |  |  | 6.92 |  | 5.6721
| Luva de PVC esgoto, tipo Vinilfort ou equivalente, com junta elástica integrada, Ø200mm | un | 3 | 6.35 | 19.05 | 5.7541 | 17.2623 | 7.02 | 21.06 |  |  | 7.02 |  | 5.7541
| Luva de PVC esgoto, tipo Vinilfort ou equivalente, com junta elástica integrada, Ø250mm | un | 2 | 6.42 | 12.84 | 5.8197 | 11.6393 | 7.1 | 14.2 |  |  | 7.1 |  | 5.8197
| Luva de PVC esgoto, tipo Vinilfort ou equivalente, com junta elástica integrada, Ø300mm | un | 1 | 6.88 | 6.88 | 6.2377 | 6.2377 | 7.61 | 7.61 |  |  | 7.61 |  | 6.2377
05.03.313 | Tê de inspeção |  |  |  |  | 0 | 0 | 0 | 0 |  |  |  |  | 0
| Tê de inspeção de PVC esgoto, série R, com anel de borracha, Ø150x100mm | un | 11 | 12.36 | 135.96 | 11.2049 | 123.2541 | 13.67 | 150.37 |  |  | 13.67 |  | 11.2049
| Tê de inspeção de PVC esgoto, série R, com anel de borracha, Ø100x75mm | un | 1 | 10.23 | 10.23 | 9.2705 | 9.2705 | 11.31 | 11.31 |  |  | 11.31 |  | 9.2705
Subtotal item 05.03.300 |  |  |  |  | 2010.091 | 0 | 1821.6066 | 0 | 2222.36 |  |  |  |  | 0
[6 empty] | 0 |  | 0 | [5 empty] | 0
05.03.900 | ACESSÓRIOS |  |  |  |  | 0 |  | 0 | [5 empty] | 0
05.03.901 | Ralo hemisférico |  |  |  |  | 0 |  | 0 | [5 empty] | 0
| Ralo hemisférico (formato abacaxi) de ferro fundido, Ø150mm | un | 11 | 17.63 | 193.93 | 15.9754 | 175.7295 | 19.49 | 214.39 |  |  | 19.49 |  | 15.9754
| Ralo hemisférico (formato abacaxi) de ferro fundido, Ø100mm | un | 1 | 20.21 | 20.21 | 18.3115 | 18.3115 | 22.34 | 22.34 |  |  | 22.34 |  | 18.3115
05.03.903 | Caixa de passagem |  |  |  |  | 0 | 0 | 0 | 0 |  |  |  |  | 0
| Caixa de inspeção em alvenaria com fundo em concreto, 60x60cm | un | 9 | 144 | 1296 | 130.5 | 1174.5 | 159.21 | 1432.89 |  |  | 159.21 |  | 130.5
| Tampa de concreto 60x60cm para caixa de inspeção | un | 9 | 52.32 | 470.88 | 47.418 | 426.7623 | 57.85 | 520.65 |  |  | 57.85 |  | 47.418
| Caixa de ralo em alvenaria com fundo em concreto, 40x40cm | un | 5 | 41.36 | 206.8 | 37.4836 | 187.418 | 45.73 | 228.65 |  |  | 45.73 |  | 37.4836
| Grelha de ferro fundido 40x40cm, tipo leve, para caixa de ralo | un | 5 | 102.3 | 511.5 | 92.7131 | 463.5656 | 113.11 | 565.55 |  |  | 113.11 |  | 92.7131
| Caixa de brita 40x40cm | un | 2 | 69 | 138 | 62.5328 | 125.0656 | 76.29 | 152.58 |  |  | 76.29 |  | 62.5328
05.03.904 | Poço de visita |  |  |  |  | 0 | 0 | 0 | 0 |  |  |  |  | 0
| Poço de visita em alvenaria com fundo em concreto, 110x110cm | un | 1 | 600 | 600 | 543.7541 | 543.7541 | 663.38 | 663.38 |  |  | 663.38 |  | 543.7541
| Tampa de concreto Ø60cm para poço de visita | un | 1 | 215 | 215 | 194.5164 | 194.5164 | 237.31 | 237.31 |  |  | 237.31 |  | 194.5164
05.03.905 | Tampa para inspeção |  |  |  |  | 0 | 0 | 0 | 0 |  |  |  |  | 0
| Chapa de aço galvanizado aparafusável, 15x15cm, para inspeção em alvenaria | un | 5 | 198 | 990 | 179.4426 | 897.2131 | 218.92 | 1094.6 |  |  | 218.92 |  | 179.4426
05.03.906 | Grelha |  |  |  |  | 0 | 0 | 0 | 0 |  |  |  |  | 0
| Calha de piso em PVC DN 130, com grelha | m | 8 | 69 | 552 | 62.5328 | 500.2623 | 76.29 | 610.32 |  |  | 76.29 |  | 62.5328
| Calha de cobertura em PVC DN 130 | m | 2 | 35 | 70 | 31.7213 | 63.4426 | 38.7 | 77.4 |  |  | 38.7 |  | 31.7213
Subtotal item 05.03.900 |  |  |  |  | 5264.32 | 0 | 4770.541 | 0 | 5820.06 | 8042.42 | 6592.1475 |  |  | 0
[6 empty] | 0 |  | 0 | [5 empty] | 0
05.04.000 | ESGOTOS SANITÁRIOS |  |  |  |  | 0 |  | 0 | [5 empty] | 0
05.04.300 | TUBOS E CONEXÕES DE PVC |  |  |  |  | 0 |  | 0 | [5 empty] | 0
05.04.301 | Tubo |  |  |  |  | 0 |  | 0 | [5 empty] | 0
| Tubo de PVC rígido esgoto série R 150mm | m | 204 | 11.3 | 2305.2 | 10.2377 | 2088.4918 | 12.49 | 2547.96 |  |  | 12.49 |  | 10.2377
| Tubo de PVC rígido esgoto série R 100mm | m | 108 | 11.9 | 1285.2 | 10.7869 | 1164.9836 | 13.16 | 1421.28 |  |  | 13.16 |  | 10.7869
| Tubo de PVC rígido esgoto série R 75mm | m | 120 | 10.9 | 1308 | 9.877 | 1185.2459 | 12.05 | 1446 |  |  | 12.05 |  | 9.877
| Tubo de PVC rígido esgoto série R 50mm | m | 210 | 10.12 | 2125.2 | 9.1721 | 1926.1475 | 11.19 | 2349.9 |  |  | 11.19 |  | 9.1721
| Tubo de PVC rígido esgoto série R 40mm | m | 102 | 9.36 | 954.72 | 8.4836 | 865.3279 | 10.35 | 1055.7 |  |  | 10.35 |  | 8.4836
05.04.302 | Cap |  |  |  |  | 0 | 0 | 0 | 0 |  |  |  |  | 0
| Cap de PVC rígido esgoto série R com anel de borracha 100mm | un | 2 | 32 | 64 | 29 | 58 | 35.38 | 70.76 |  |  | 35.38 |  | 29
05.04.305 | Joelho |  |  |  |  | 0 | 0 | 0 | 0 |  |  |  |  | 0
| Joelho 45 graus série R 100mm | un | 11 | 6.25 | 68.75 | 5.6639 | 62.3033 | 6.91 | 76.01 |  |  | 6.91 |  | 5.6639
| Joelho 45 graus série R 75mm | un | 18 | 6.02 | 108.36 | 5.459 | 98.2623 | 6.66 | 119.88 |  |  | 6.66 |  | 5.459
| Joelho 45 graus série R 50mm | un | 13 | 5.99 | 77.87 | 5.4262 | 70.541 | 6.62 | 86.06 |  |  | 6.62 |  | 5.4262
| Joelho 45 graus série R 40mm | un | 33 | 5.82 | 192.06 | 5.2705 | 173.9262 | 6.43 | 212.19 |  |  | 6.43 |  | 5.2705
| Joelho 90 graus série R 100mm | un | 23 | 6.35 | 146.05 | 5.7541 | 132.3443 | 7.02 | 161.46 |  |  | 7.02 |  | 5.7541
| Joelho 90 graus série R 75mm | un | 7 | 6.02 | 42.14 | 5.459 | 38.2131 | 6.66 | 46.62 |  |  | 6.66 |  | 5.459
| Joelho 90 graus série R 50mm | un | 80 | 5.02 | 401.6 | 4.5492 | 363.9344 | 5.55 | 444 |  |  | 5.55 |  | 4.5492
| Joelho 90 graus série R 40mm | un | 69 | 4.99 | 344.31 | 4.5246 | 312.1967 | 5.52 | 380.88 |  |  | 5.52 |  | 4.5246
05.04.306 | Junção |  |  |  |  | 0 | 0 | 0 | 0 |  |  |  |  | 0
| Junção simples série R 50mm | un | 6 | 3.99 | 23.94 | 3.6148 | 21.6885 | 4.41 | 26.46 |  |  | 4.41 |  | 3.6148
| Junção simples série R 40mm | un | 3 | 2.98 | 8.94 | 2.6967 | 8.0902 | 3.29 | 9.87 |  |  | 3.29 |  | 2.6967
05.04.307 | Luva |  |  |  |  | 0 | 0 | 0 | 0 |  |  |  |  | 0
| Luva de PVC série R 150mm | un | 13 | 5.98 | 77.74 | 5.418 | 70.4344 | 6.61 | 85.93 |  |  | 6.61 |  | 5.418
| Luva de PVC série R 100mm | un | 7 | 5.88 | 41.16 | 5.3279 | 37.2951 | 6.5 | 45.5 |  |  | 6.5 |  | 5.3279
| Luva de PVC série R 75mm | un | 8 | 5.71 | 45.68 | 5.1721 | 41.377 | 6.31 | 50.48 |  |  | 6.31 |  | 5.1721
| Luva de PVC série R 50mm | un | 14 | 5.3 | 74.2 | 4.8033 | 67.2459 | 5.86 | 82.04 |  |  | 5.86 |  | 4.8033
| Luva de PVC série R 40mm | un | 7 | 4.12 | 28.84 | 3.7377 | 26.1639 | 4.56 | 31.92 |  |  | 4.56 |  | 3.7377
05.04.309 | Redução |  |  |  |  | 0 | 0 | 0 | 0 |  |  |  |  | 0
| Redução excêntrica série R 75x50mm | un | 9 | 3.6 | 32.4 | 3.2623 | 29.3607 | 3.98 | 35.82 |  |  | 3.98 |  | 3.2623
| Bucha de redução longa série R 50x40mm | un | 2 | 2.98 | 5.96 | 2.6967 | 5.3934 | 3.29 | 6.58 |  |  | 3.29 |  | 2.6967
05.04.310 | Ligação para saída de vaso sanitário |  |  |  |  | 0 | 0 | 0 | 0 |  |  |  |  | 0
| Adaptador para saída de vaso sanitário série N 100mm | un | 23 | 3.12 | 71.76 | 2.8279 | 65.041 | 3.45 | 79.35 |  |  | 3.45 |  | 2.8279
05.04.311 | Vedação para saída de vaso sanitário |  |  |  |  | 0 | 0 | 0 | 0 |  |  |  |  | 0
| Vedação para saída de vaso sanitário série N 100mm | un | 23 | 1.99 | 45.77 | 1.8033 | 41.4754 | 2.2 | 50.6 |  |  | 2.2 |  | 1.8033
05.04.314 | Adaptadores para sifão |  |  |  |  | 0 | 0 | 0 | 0 |  |  |  |  | 0
| Adaptador para válvula de pia, lavatório, tanque e bebedouro série N 40x1" | un | 17 | 2.15 | 36.55 | 1.9508 | 33.1639 | 2.38 | 40.46 |  |  | 2.38 |  | 1.9508
05.04.316 | Tê |  |  |  |  | 0 | 0 | 0 | 0 |  |  |  |  | 0
| Tê série R 100x50mm | un | 23 | 6.3 | 144.9 | 5.7131 | 131.4016 | 6.97 | 160.31 |  |  | 6.97 |  | 5.7131
| Tê série R 75x50mm | un | 21 | 5.36 | 112.56 | 4.8607 | 102.0738 | 5.93 | 124.53 |  |  | 5.93 |  | 4.8607
| Tê série R 100mm | un | 2 | 4.99 | 9.98 | 4.5246 | 9.0492 | 5.52 | 11.04 |  |  | 5.52 |  | 4.5246
| Tê série R 75mm | un | 4 | 4.36 | 17.44 | 3.9508 | 15.8033 | 4.82 | 19.28 |  |  | 4.82 |  | 3.9508
| Tê série N 50mm | un | 50 | 4.12 | 206 | 3.7377 | 186.8852 | 4.56 | 228 |  |  | 4.56 |  | 3.7377
05.04.800 | ACESSÓRIOS |  |  |  |  | 0 | 0 | 0 | 0 |  |  |  |  | 0
05.04.801 | Caixa sifonada |  |  |  |  | 0 | 0 | 0 | 0 |  |  |  |  | 0
| Corpo caixa sifonada 250x230x75mm | un | 4 | 23.6 | 94.4 | 21.3852 | 85.541 | 26.09 | 104.36 |  |  | 26.09 |  | 21.3852
| Corpo caixa sifonada 150x185x75mm | un | 18 | 22 | 396 | 19.9344 | 358.8197 | 24.32 | 437.76 |  |  | 24.32 |  | 19.9344
05.04.802 | Ralo seco |  |  |  |  | 0 | 0 | 0 | 0 |  |  |  |  | 0
| Corpo caixa seca 100x100x40mm | un | 6 | 25 | 150 | 22.6557 | 135.9344 | 27.64 | 165.84 |  |  | 27.64 |  | 22.6557
05.04.804 | Grelha |  |  |  |  | 0 | 0 | 0 | 0 |  |  |  |  | 0
| Grelha redonda de alumínio 150mm | un | 13 | 25 | 325 | 22.6557 | 294.5246 | 27.64 | 359.32 |  |  | 27.64 |  | 22.6557
| Grelha redonda de alumínio 100mm | un | 2 | 22.5 | 45 | 20.3934 | 40.7869 | 24.88 | 49.76 |  |  | 24.88 |  | 20.3934
| Grelha redonda escamoteável em aço inox, cromada, com caixilho 150mm | un | 5 | 21.9 | 109.5 | 19.8443 | 99.2213 | 24.21 | 121.05 |  |  | 24.21 |  | 19.8443
| Grelha redonda escamoteável em aço inox, cromada, com caixilho 100mm | un | 4 | 21.03 | 84.12 | 19.0574 | 76.2295 | 23.25 | 93 |  |  | 23.25 |  | 19.0574
| Calha de piso normal em PVC, cor branca, DN 130, 250cm x 129mm x 140mm | un | 8 | 12.36 | 98.88 | 11.2049 | 89.6393 | 13.67 | 109.36 |  |  | 13.67 |  | 11.2049
| Grelha para calha de piso normal em PVC, cor branca, DN 130, 500mm x 128mm x 20mm | un | 40 | 23.69 | 947.6 | 21.4672 | 858.6885 | 26.19 | 1047.6 |  |  | 26.19 |  | 21.4672
| Antiespuma 150mm | un | 1 | 25.36 | 25.36 | 22.9836 | 22.9836 | 28.04 | 28.04 |  |  | 28.04 |  | 22.9836
| Tampa cega redonda de aluminio 250mm | un | 4 | 23.6 | 94.4 | 21.3852 | 85.541 | 26.09 | 104.36 |  |  | 26.09 |  | 21.3852
| Porta grelha redondo cromado 250mm | un | 4 | 23.6 | 94.4 | 21.3852 | 85.541 | 26.09 | 104.36 |  |  | 26.09 |  | 21.3852
| Porta grelha redondo cromado 150mm | un | 18 | 15.65 | 281.7 | 14.1803 | 255.2459 | 17.3 | 311.4 |  |  | 17.3 |  | 14.1803
| Porta grelha redondo cromado 100mm | un | 6 | 14.98 | 89.88 | 13.5738 | 81.4426 | 16.56 | 99.36 |  |  | 16.56 |  | 13.5738
05.04.805 | Caixa de gordura |  |  |  |  | 0 | 0 | 0 | 0 |  |  |  |  | 0
| Caixa de gordura dupla, 120 litros, 60x60x95 cm | un | 1 | 145.36 | 145.36 | 131.7295 | 131.7295 | 160.71 | 160.71 |  |  | 160.71 |  | 131.7295
| Caixa de gordura especial, 350 litros, 80x80x105 cm | un | 1 | 298 | 298 | 270.0656 | 270.0656 | 329.48 | 329.48 |  |  | 329.48 |  | 270.0656
| Tampa de ferro fundido 60x60 cm, tipo leve, para caixas de gordura dupla e especial | un | 2 | 215 | 430 | 194.8443 | 389.6885 | 237.71 | 475.42 |  |  | 237.71 |  | 194.8443
05.04.806 | Terminal de ventilação |  |  |  |  | 0 | 0 | 0 | 0 |  |  |  |  | 0
| Terminal de ventilação 75mm | un | 9 | 36 | 324 | 32.623 | 293.6066 | 39.8 | 358.2 |  |  | 39.8 |  | 32.623
| Terminal de ventilação 50mm | un | 6 | 31.25 | 187.5 | 28.3197 | 169.918 | 34.55 | 207.3 |  |  | 34.55 |  | 28.3197
05.04.807 | Caixa de inspeção em alvenaria |  |  |  |  | 0 | 0 | 0 | 0 |  |  |  |  | 0
| Caixa de inspeção em alvenaria 60x60cm | un | 11 | 205 | 2255 | 185.7787 | 2043.5656 | 226.65 | 2493.15 |  |  | 226.65 |  | 185.7787
| Tampa de ferro fundido tipo leve 60x60cm para caixa de inspeção | un | 13 | 198 | 2574 | 179.4426 | 2332.7541 | 218.92 | 2845.96 |  |  | 218.92 |  | 179.4426
| Caixa de inspeção em alvenaria 80x80cm | un | 2 | 236 | 472 | 213.877 | 427.7541 | 260.93 | 521.86 |  |  | 260.93 |  | 213.877
05.04.808 | Poço de visita |  |  |  |  | 0 | 0 | 0 | 0 |  |  |  |  | 0
| Poço de visita em alvenaria com fundo em concreto, 110x110 cm | un | 1 | 512.36 | 512.36 | 464.3279 | 464.3279 | 566.48 | 566.48 |  |  | 566.48 |  | 464.3279
| Tampa de ferro fundido tipo pesado Ø60cm para poço de visita | un | 1 | 216.35 | 216.35 | 196.0656 | 196.0656 | 239.2 | 239.2 |  |  | 239.2 |  | 196.0656
Subtotal item 05.04.300 |  |  |  |  | 20658.09 | 0 | 18721.4754 | 0 | 22840.2 |  | 18721.4754 |  |  | 0
[6 empty] | 0 |  | 0 | [5 empty] | 0
06.00.000 | INSTALAÇÕES ELÉTRICAS E ELETRÔNICAS |  |  |  |  | 0 |  | 0 | [5 empty] | 0
06.01.000 | INSTALAÇÕES ELÉTRICAS |  |  |  |  | 0 |  | 0 | [5 empty] | 0
06.01.222 | Haste para aterramento |  |  |  |  | 0 |  | 0 | [5 empty] | 0
| Haste de aço galvanizado recoberta com 200 micras de cobre de diâmetro nominal de 5/8" com 3 metros de comprimento. | un |  |  | 0 | 0 |  | 0 | [5 empty] | 0
| Caixa de inspeção tipo solo em PVC, com tampa de ferro de 30cm. | un |  |  | 0 | 0 |  | 0 | [5 empty] | 0
| Conector em bronze para conecção de dois cabos com a haste. | un |  |  | 0 | 0 |  | 0 | [5 empty] | 0
Subtotal item 06.01.222 |  |  |  |  | 0 | 0 |  | 0 | [5 empty] | 0
[6 empty] | 0 |  | 0 | [5 empty] | 0
06.01.223 | Cordoalha de cobre nú |  |  |  |  | 0 |  | 0 | [5 empty] | 0
| Cordoalha de cobre nú 50mm2. | m |  |  | 0 | 0 |  | 0 | [5 empty] | 0
| Cordoalha de cobre nú 35mm2. | m |  |  | 0 | 0 |  | 0 | [5 empty] | 0
Subtotal item 06.01.223 |  |  |  |  | 0 | 0 |  | 0 | [5 empty] | 0
[6 empty] | 0 |  | 0 | [5 empty] | 0
06.01.302 | Quadros de Força |  |  |  |  | 0 |  | 0 | [5 empty] | 0
| Quadro de medição completo com TC(transformador de corrente) para medição em baixa tensão, compatível com disjuntor trifásico geral de entrada de 500A, padrão da concessionária local. | un |  |  | 0 | 0 |  | 0 | [5 empty] | 0
| Quadro de comando de sobrepor completo com porta e trinco, com 4 barramentos de cobre de 2"x1/4" para as fases e o neutro e 1"x3/16" para proteção. | un |  |  | 0 | 0 |  | 0 | [5 empty] | 0
| Quadro de comando de embutir completo com porta e trinco, com 4 barramentos de cobre de 1/2"x1/8" para as fases e o neutro e 1/2"x1/16" para proteção. | un |  |  | 0 | 0 |  | 0 | [5 empty] | 0
| Quadro de comando de embutir completo com porta e trinco, com 4 barramentos de cobre de 5/8"x1/8" para as fases e o neutro e 1/2"x1/16" para proteção. | un |  |  | 0 | 0 |  | 0 | [5 empty] | 0
| Quadro de comando de embutir completo com porta e trinco, com 4 barramentos de cobre de 3/4"x1/8" para as fases e o neutro e 5/8"x1/16" para proteção. | un |  |  | 0 | 0 |  | 0 | [5 empty] | 0
| Quadro de comando de embutir completo com porta e trinco | un |  |  | 0 | 0 |  | 0 | [5 empty] | 0
Subtotal item 06.01.302 |  |  |  |  | 0 | 0 |  | 0 | [5 empty] | 0
[6 empty] | 0 |  | 0 | [5 empty] | 0
06.01.303 | Centro de distribuição de iluminação e tomadas |  |  |  |  | 0 |  | 0 | [5 empty] | 0
| Quadro de distribuição de embutir, 24 módulos (2x12) completo com barramentos 150A, placa de montagem, porta interna e perfis verticais com trilhos DIN para fixação de acessórios. | un |  |  | 0 | 0 |  | 0 | [5 empty] | 0
[6 empty] | 0 |  | 0 | [5 empty] | 0
| Quadro de distribuição de embutir, 70 módulos (2x35) completo com barramentos 150A, placa de montagem, porta interna e perfis verticais com trilhos DIN para fixação de acessórios. | un |  |  | 0 | 0 |  | 0 | [5 empty] | 0
| Quadro de distribuição de embutir, 56 módulos (2x28) completo com barramentos 225A, placa de montagem, porta interna e perfis verticais com trilhos DIN para fixação de acessórios. Ref. Comercial: CEMAR (Ref. QDETG UX 225A) ou equivalente. | un |  |  | 0 | 0 |  | 0 | [5 empty] | 0
Subtotal item 06.01.303 |  |  |  |  | 0 | 0 |  | 0 | [5 empty] | 0
[6 empty] | 0 |  | 0 | [5 empty] | 0
06.01.304 | Eletrodutos e Acessórios |  |  |  |  | 0 |  | 0 | [5 empty] | 0
| Eletroduto metálico flexível, Ø3/4” | m |  |  | 0 | 0 |  | 0 | [5 empty] | 0
| Eletroduto PVC flexível corrugado reforçado, Ø3/4” | m |  |  | 0 | 0 |  | 0 | [5 empty] | 0
| Eletroduto PVC flexível corrugado reforçado, Ø1” | m |  |  | 0 | 0 |  | 0 | [5 empty] | 0
| Eletroduto de Aço Galvanizado, tipo pesado, entradas lisas, Ø 3/4"x 3,00 m | un |  |  | 0 | 0 |  | 0 | [5 empty] | 0
| Eletroduto de Pead-Polietileno de alta densidade corrugado, Ø1 1/2" | m |  |  | 0 | 0 |  | 0 | [5 empty] | 0
| Eletroduto de Pead-Polietileno de alta densidade corrugado, Ø2" | m |  |  | 0 | 0 |  | 0 | [5 empty] | 0
| Eletroduto de Pead-Polietileno de alta densidade corrugado, Ø3" | m |  |  | 0 | 0 |  | 0 | [5 empty] | 0
| Eletroduto de Pead-Polietileno de alta densidade corrugado, Ø4" | m |  |  | 0 | 0 |  | 0 | [5 empty] | 0
| Eletroduto de Pead-Polietileno de alta densidade corrugado, Ø5" | m |  |  | 0 | 0 |  | 0 | [5 empty] | 0
| Curva 90º de PVC, série reforçada, Ø 3/4" | un |  |  | 0 | 0 |  | 0 | [5 empty] | 0
| Abraçadeira de aço galvanizado, Ø 3/4”, tipo "copo" | un |  |  | 0 | 0 |  | 0 | [5 empty] | 0
| Abraçadeira de aço galvanizado, Ø 1”, tipo "copo" | un |  |  | 0 | 0 |  | 0 | [5 empty] | 0
Subtotal item 06.01.304 |  |  |  |  | 0 | 0 |  | 0 | [5 empty] | 0
[6 empty] | 0 |  | 0 | [5 empty] | 0
06.01.305 | Cabos e Fios(condutores) |  |  |  |  | 0 |  | 0 | [5 empty] | 0
| Condutor de cobre unipolar, isolação em PVC/70ºC, camada de proteção em PVC, não propagador de chamas, classe de tensão 750V, encordoamento classe 5, flexível, com as seguintes seções nominais: |  |  |  |  | 0 |  | 0 | [5 empty] | 0
| #2,5mm2 | m |  |  | 0 | 0 |  | 0 | [5 empty] | 0
| #4mm2 | m |  |  | 0 | 0 |  | 0 | [5 empty] | 0
| #6mm2 | m |  |  | 0 | 0 |  | 0 | [5 empty] | 0
| Condutor de cobre unipolar, isolação em PVC/70ºC, camada de proteção em PVC, não propagador de chamas, classe de tensão 1 kV, encordoamento classe 5, flexível, com as seguintes seções nominais: |  |  |  |  | 0 |  | 0 | [5 empty] | 0
| #6mm2 | m |  |  | 0 | 0 |  | 0 | [5 empty] | 0
| #10mm2 | m |  |  | 0 | 0 |  | 0 | [5 empty] | 0
| #16mm2 | m |  |  | 0 | 0 |  | 0 | [5 empty] | 0
| #25mm2 | m |  |  | 0 | 0 |  | 0 | [5 empty] | 0
| #35mm2 | m |  |  | 0 | 0 |  | 0 | [5 empty] | 0
| #50mm2 | m |  |  | 0 | 0 |  | 0 | [5 empty] | 0
| Cabo tripolar, condutor de cobre, isolação em PVC/70°C, não propagador de chama, classe de tensão, encordoamento classe 5, flexível, com as seguintes seções nominais: |  |  |  |  | 0 |  | 0 | [5 empty] | 0
| 3x1,5mm2 | m |  |  | 0 | 0 |  | 0 | [5 empty] | 0
| 3x2,5mm2 | m |  |  | 0 | 0 |  | 0 | [5 empty] | 0
Subtotal item 06.01.305 |  |  |  |  | 0 | 0 |  | 0 | [5 empty] | 0
[6 empty] | 0 |  | 0 | [5 empty] | 0
06.01.306 | Caixas de Passagem |  |  |  |  | 0 |  | 0 | [5 empty] | 0
| Condulete metálico, entradas lisas, tipo T, Ø3/4”. | un |  |  | 0 | 0 |  | 0 | [5 empty] | 0
| Condulete metálico, entradas lisas, tipo C, Ø3/4”. | un |  |  | 0 | 0 |  | 0 | [5 empty] | 0
| Condulete metálico, entradas lisas, tipo E, Ø3/4”. | un |  |  | 0 | 0 |  | 0 | [5 empty] | 0
| Condulete metálico, entradas lisas, tipo X, Ø3/4”. | un |  |  | 0 | 0 |  | 0 | [5 empty] | 0
| Condulete metálico, entradas lisas, tipo LR, Ø3/4”. | un |  |  | 0 | 0 |  | 0 | [5 empty] | 0
| Tampa para condulete metálico com entrada para tomada 2P+T | un |  |  | 0 | 0 |  | 0 | [5 empty] | 0
| Tampa cega para condulete metálico. | un |  |  | 0 | 0 |  | 0 | [5 empty] | 0
| Tampa para condulete metálico com furo | un |  |  | 0 | 0 |  | 0 | [5 empty] | 0
| Caixa de passagem em PVC, série reforçada, 4x2” | un |  |  | 0 | 0 |  | 0 | [5 empty] | 0
| Caixa de ferro esmaltada, octogonal, 4x4” | un |  |  | 0 | 0 |  | 0 | [5 empty] | 0
| Caixa de passagem metálica, quadrada, 20x20” com tampa | un |  |  | 0 | 0 |  | 0 | [5 empty] | 0
| Caixa de passagem 20x20cm em alvenaria com tampa | un |  |  | 0 | 0 |  | 0 | [5 empty] | 0
| Caixa de passagem 40x40cm em alvenaria com tampa | un |  |  | 0 | 0 |  | 0 | [5 empty] | 0
Subtotal item 06.01.306 |  |  |  |  | 0 | 0 |  | 0 | [5 empty] | 0
[6 empty] | 0 |  | 0 | [5 empty] | 0
06.01.307 | Chaves com Fusíveis |  |  |  |  | 0 |  | 0 | [5 empty] | 0
| Base-fusível completa (com tampa, anel de proteção e parafuso de ajuste), fusíveis diazed de 10A. | un |  |  | 0 | 0 |  | 0 | [5 empty] | 0
| Base-fusível completa (com tampa, anel de proteção e parafuso de ajuste), fusíveis diazed de 6A. | un |  |  | 0 | 0 |  | 0 | [5 empty] | 0
| Relé térmico de sobrecarga 1,8A a 2,5A | un |  |  | 0 | 0 |  | 0 | [5 empty] | 0
| Contator de potência, bobina 110V/60Hz. | un |  |  | 0 | 0 |  | 0 | [5 empty] | 0
| Alarme sonoro, 110V/60Hz, com frequência tonal diferente do alarme contra incêndio. | un |  |  | 0 | 0 |  | 0 | [5 empty] | 0
| Controle do reservatório superior, composto por chave nível tipo bóia, com haste móvel e contatos reversíveis (NA,NF). | un |  |  | 0 | 0 |  | 0 | [5 empty] | 0
| Controle do reservatório inferior, composto por chave nível tipo bóia, com haste móvel e contatos reversíveis (NA,NF). | un |  |  | 0 | 0 |  | 0 | [5 empty] | 0
| Alarme de extravasamento do reservatório inferior, composto por chave nível tipo bóia, com haste móvel e contatos reversíveis (NA,NF). | un |  |  | 0 | 0 |  | 0 | [5 empty] | 0
| Comutador com retenção, ф 22mm, cor preta, 3 posições (zero central), com blocos de contato 2NA+2NF. | un |  |  | 0 | 0 |  | 0 | [5 empty] | 0
| Comutador com retenção, ф22mm, cor preta, 2 posições, com blocos de contato 2NA+2NF | un |  |  | 0 | 0 |  | 0 | [5 empty] | 0
| Sinalizador luminoso, redondo, aro frontal pretonas cor vermelha (vm) com lâmpada neon/220V, soquete BA9S | un |  |  | 0 | 0 |  | 0 | [5 empty] | 0
| Sinalizador luminoso, redondo, aro frontal pretonas cor âmbar (am) com lâmpada neon/110V, soquete BA9S | un |  |  | 0 | 0 |  | 0 | [5 empty] | 0
Subtotal item 06.01.307 |  |  |  |  | 0 | 0 |  | 0 | [5 empty] | 0
[6 empty] | 0 |  | 0 | [5 empty] | 0
06.01.308 | Disjuntores |  |  |  |  | 0 |  | 0 | [5 empty] | 0
| Mini-Disjuntor monopolar, tipo 5Sx1, curva C, 20A | un |  |  | 0 | 0 |  | 0 | [5 empty] | 0
| Mini-Disjuntor monopolar, tipo 5Sx1, curva C, 25A | un |  |  | 0 | 0 |  | 0 | [5 empty] | 0
| Mini-Disjuntor bipolar, tipo 5Sx1, curva C, 20A | un |  |  | 0 | 0 |  | 0 | [5 empty] | 0
| Mini-Disjuntor bipolar, tipo 5Sx1, curva C, 25A | un |  |  | 0 | 0 |  | 0 | [5 empty] | 0
| Mini-Disjuntor tripolar, tipo 5Sx1, curva C, 15A | un |  |  | 0 | 0 |  | 0 | [5 empty] | 0
| Mini-Disjuntor tripolar, tipo 5Sx1, curva C, 80A | un |  |  | 0 | 0 |  | 0 | [5 empty] | 0
| Mini-Disjuntor tripolar, tipo 5Sx2, curva C, 32A | un |  |  | 0 | 0 |  | 0 | [5 empty] | 0
| Mini-Disjuntor tripolar, tipo 5Sx2, curva C, 50A | un |  |  | 0 | 0 |  | 0 | [5 empty] | 0
| Disjuntor tripolar, 3VF23-13, IN= 32A, Icu = 65 kA/220V | un |  |  | 0 | 0 |  | 0 | [5 empty] | 0
| Disjuntor tripolar, 3VF23-13, IN= 50A, Icu = 65 kA/220V | un |  |  | 0 | 0 |  | 0 | [5 empty] | 0
| Disjuntor tripolar, 3VF23-13, IN= 100A, Icu = 65 kA/220V | un |  |  | 0 | 0 |  | 0 | [5 empty] | 0
| Disjuntor tripolar, 3VF23-13, IN= 125A, Icu = 65 kA/220V | un |  |  | 0 | 0 |  | 0 | [5 empty] | 0
| Disjuntor tripolar tipo LFC3M450, IN= 350A, Icu = 65 kA/220V, tensão nominal máxima 240V | un |  |  | 0 | 0 |  | 0 | [5 empty] | 0
| Módulo Diferencial Residual (DDR) de alta sensibilidade, bipolar, 25A com corrente nominal residual de 30mA. | un |  |  | 0 | 0 |  | 0 | [5 empty] | 0
| Módulo Diferencial Residual (DDR) de alta sensibilidade, tetrapolar, 25A com corrente nominal residual de 30mA. | un |  |  | 0 | 0 |  | 0 | [5 empty] | 0
| Dispositivo de Proteção contra Surtos (DPS), monopolar, tensão nominal máxima 275 VCA, corrente de surto máxima 40kA | un |  |  | 0 | 0 |  | 0 | [5 empty] | 0
Subtotal item 06.01.308 |  |  |  |  | 0 | 0 |  | 0 | [5 empty] | 0
06.01.400 | Iluminação e Tomadas |  |  |  |  | 0 |  | 0 | [5 empty] | 0
06.01.401 | Luminárias |  |  |  |  | 0 |  | 0 | [5 empty] | 0
| Luminária de sobrepor completa com 2 lâmpadas fluorescentes tubulares de 32W com reator eletrônico duplo | un |  |  | 0 | 0 |  | 0 | [5 empty] | 0
| Luminária de sobrepor completa com 2 lâmpadas fluorescentes tubulares de 16W com reator eletrônico duplo | un |  |  | 0 | 0 |  | 0 | [5 empty] | 0
| Arandela completa com uma lâmpada incandescente de 60W comandada por dimmer. | un |  |  | 0 | 0 |  | 0 | [5 empty] | 0
| Arandela completa com uma lâmpada fluorescente compacta de 20W. | un |  |  | 0 | 0 |  | 0 | [5 empty] | 0
| Projetor completo com uma lâmpada a vapor metálico de 250W, ignitor e reator eletrônico de alta freqüência, alto fator de potência e baixa taxa de distorção harmônica (FP > 0,92 e THD < 10%). | un |  |  | 0 | 0 |  | 0 | [5 empty] | 0
| Projetor completo com uma lâmpada a vapor metálico de 150W, ignitor e reator eletrônico de alta freqüência, alto fator de potência e baixa taxa de distorção harmônica (FP > 0,92 e THD < 10%). | un |  |  | 0 | 0 |  | 0 | [5 empty] | 0
| Luminária de embutir em piso completa com uma lâmpada a vapor metálico de 70W, grau de proteção IP 65 (proteção hermética contra poeira e proteção contra jatos d´água), com ignitor e reator eletrônico de alta freqüência, alto fator de potência e baixa taxa de distorção harmônica (FP > 0,92 e THD < 10%). | un |  |  | 0 | 0 |  | 0 | [5 empty] | 0
Subtotal item 06.01.400 |  |  |  |  | 0 | 0 |  | 0 | [5 empty] | 0
[6 empty] | 0 |  | 0 | [5 empty] | 0
06.01.403 | Interruptores |  |  |  |  | 0 |  | 0 | [5 empty] | 0
| Interruptor simples para montagem em paineis, 8A/250V. | un |  |  | 0 | 0 |  | 0 | [5 empty] | 0
| Interruptor simples, 10A, 250V | un |  |  | 0 | 0 |  | 0 | [5 empty] | 0
| Interruptor 2 seções, 10A por seção, 250V | un |  |  | 0 | 0 |  | 0 | [5 empty] | 0
| Interruptor 3 seções, 10A por seção, 250V | un |  |  | 0 | 0 |  | 0 | [5 empty] | 0
| Interruptor paralelo (three way) 1 seção, 10A por seção, 250V | un |  |  | 0 | 0 |  | 0 | [5 empty] | 0
| Interruptor paralelo (three way) 2 seções, 10A por seção, 250V | un |  |  | 0 | 0 |  | 0 | [5 empty] | 0
| Interruptor paralelo (three way) 3 seções, 10A por seção, 250V | un |  |  | 0 | 0 |  | 0 | [5 empty] | 0
| Suporte de interruptor simples para duto em aço perfil revestido com pintura em epóxi a pó. | un |  |  | 0 | 0 |  | 0 | [5 empty] | 0
| Variador de luminosidade rotativo (dimmer) 220V/300W com espelho. | un |  |  | 0 | 0 |  | 0 | [5 empty] | 0
| Espelho 4x2" com entrada para interruptor simples. | un |  |  | 0 | 0 |  | 0 | [5 empty] | 0
| Espelho 4x2" com entrada para interruptor de 2 seções. | un |  |  | 0 | 0 |  | 0 | [5 empty] | 0
| Espelho 4x2" com entrada para interruptor de 3 seções. | un |  |  | 0 | 0 |  | 0 | [5 empty] | 0
| Espelho 4x4" com entrada para dois módulos de interruptores de 3 seções. | un |  |  | 0 | 0 |  | 0 | [5 empty] | 0
Subtotal item 06.01.403 |  |  |  |  | 0 | 0 |  | 0 | [5 empty] | 0
[6 empty] | 0 |  | 0 | [5 empty] | 0
06.01.404 | Tomadas |  |  |  |  | 0 |  | 0 | [5 empty] | 0
| Tomada universal, quadrada, 2P+T, 15A/250V, cor preta. | un |  |  | 0 | 0 |  | 0 | [5 empty] | 0
| Suporte de tomadas para duto em aço perfil revestido com pintura em epóxi a pó, com entrada para duas tomadas quadradas 2P+T. | un |  |  | 0 | 0 |  | 0 | [5 empty] | 0
| Tomada universal, circular, 2P+T, 15A/250V, cor preta. | un |  |  | 0 | 0 |  | 0 | [5 empty] | 0
| Tomada universal, circular, 3P, 20A/250V, cor preta. | un |  |  | 0 | 0 |  | 0 | [5 empty] | 0
| Espelho com entrada para tomada circular 2P+T. | un |  |  | 0 | 0 |  | 0 | [5 empty] | 0
| Espelho com furo. | un |  |  | 0 | 0 |  | 0 | [5 empty] | 0
Subtotal item 06.01.404 |  |  |  |  | 0 | 0 |  | 0 | [5 empty] | 0
[6 empty] | 0 |  | 0 | [5 empty] | 0
06.01.415 | Fixadores |  |  |  |  | 0 |  | 0 | [5 empty] | 0
| Chubadores 3/8"CBA | un |  |  | 0 | 0 |  | 0 | [5 empty] | 0
| Parafuso e bucha S6 | un |  |  | 0 | 0 |  | 0 | [5 empty] | 0
| Suspensão simples para tirante 1/4" | un |  |  | 0 | 0 |  | 0 | [5 empty] | 0
| Suspensão para luminária | un |  |  | 0 | 0 |  | 0 | [5 empty] | 0
| Porca sextavada e arruela lisa 1/4" | un |  |  | 0 | 0 |  | 0 | [5 empty] | 0
| Vergalhão rosca total 1/4" | m |  |  | 0 | 0 |  | 0 | [5 empty] | 0
Subtotal item 06.01.415 |  |  |  |  | 0 | 0 |  | 0 | [5 empty] | 0
[6 empty] | 0 |  | 0 | [5 empty] | 0
06.01.500 | ATERRAMENTO E PROTEÇÃO CONTRA DESCARGAS ATMOSFÉRICAS |  |  |  |  | 0 |  | 0 | [5 empty] | 0
06.01.501 | Captores |  |  |  |  | 0 |  | 0 | [5 empty] | 0
| Pára-raios, tipo Franklin | pç |  |  | 0 | 0 |  | 0 | [5 empty] | 0
| Cordoalha de cobre nu, têmpera dura, 35mm² | m |  |  | 0 | 0 |  | 0 | [5 empty] | 0
| Barra de aço galvanizado, Ø10mm x 6,00m | pç |  |  | 0 | 0 |  | 0 | [5 empty] | 0
06.01.502 | Conectores e Terminais |  |  |  |  | 0 |  | 0 | [5 empty] | 0
| Conector de bronze fosforoso, haste de 5/8"/cabo de 50 mm² | pç |  |  | 0 | 0 |  | 0 | [5 empty] | 0
| Conector de bronze,"split bolt" para cordoalha de 35 mm² | pç |  |  | 0 | 0 |  | 0 | [5 empty] | 0
| Conector de furo vertical, Ø10mm/cabo de 35 mm² | pç |  |  | 0 | 0 |  | 0 | [5 empty] | 0
| Clips de aço galvanizado a fogo, Ø10mm | pç |  |  | 0 | 0 |  | 0 | [5 empty] | 0
06.01.503 | Cabos de Descida |  |  |  |  | 0 |  | 0 | [5 empty] | 0
| Barra de aço galvanizado, Ø10mm x 6,00m | pç |  |  | 0 | 0 |  | 0 | [5 empty] | 0
06.01.504 | Eletrodos de Terra |  |  |  |  | 0 |  | 0 | [5 empty] | 0
| Barra de aço galvanizado, Ø10mm x 6,00m | pç |  |  | 0 | 0 |  | 0 | [5 empty] | 0
| Haste de aço revestida de camada de cobre, 200microns, no mínimo, Ø5/8" x 3,00m | pç |  |  | 0 | 0 |  | 0 | [5 empty] | 0
| Cordoalha de cobre nu , 50 mm² | m |  |  | 0 | 0 |  | 0 | [5 empty] | 0
06.01.506 | Caixa de inspeção |  |  |  |  | 0 |  | 0 | [5 empty] | 0
| Caixa de inspeção, PVC de 12", com tampa de aço galvanizado,conforme detalhe no projeto | pç |  |  | 0 | 0 |  | 0 | [5 empty] | 0
Subtotal item 06.01.500 |  |  |  |  | 0 | 0 |  | 0 | [5 empty] | 0
[6 empty] | 0 |  | 0 | [5 empty] | 0
06.09.000 | INSTALAÇÕES DE REDE ESTRUTURADA |  |  |  |  | 0 |  | 0 | [5 empty] | 0
06.09.002 | Equipamentos Passivos |  |  |  |  | 0 |  | 0 | [5 empty] | 0
| Patch Panel 19" - 24 portas, Categoria 6 | un |  |  | 0 | 0 |  | 0 | [5 empty] | 0
| Bloco 110 para rack 19” 100 pares 1,75” de altura | un |  |  | 0 | 0 |  | 0 | [5 empty] | 0
| Guia de Cabos Frontal, fechado | un |  |  | 0 | 0 |  | 0 | [5 empty] | 0
| Guia de Cabos Traseiro | un |  |  | 0 | 0 |  | 0 | [5 empty] | 0
| Trava Path Panel | un |  |  | 0 | 0 |  | 0 | [5 empty] | 0
| Guia de Cabos Vertical, fechado | un |  |  | 0 | 0 |  | 0 | [5 empty] | 0
| Guia de Cabos Superior, fechado | un |  |  | 0 | 0 |  | 0 | [5 empty] | 0
06.09.003 | Cabos em par trançados |  |  |  |  | 0 |  | 0 | [5 empty] | 0
| Cabo par trançado não blindado (UTP)-4 pares 24 AWG,100 Ohms - Categoria 6 | m |  |  | 0 | 0 |  | 0 | [5 empty] | 0
| Cabo telefônico interno CI-50, 20 pares | m |  |  | 0 | 0 |  | 0 | [5 empty] | 0
06.09.005 | Cabos de Conexão |  |  |  |  | 0 |  | 0 | [5 empty] | 0
| Cabos de conexões – Patch Cord ultra flexível com RJ 45 nas 2 pontas - 1,50 metros | un |  |  | 0 | 0 |  | 0 | [5 empty] | 0
| Cabos de conexões – Patch Cord ultra flexível com RJ 45 em 1 ponta - 1,50 metros | un |  |  | 0 | 0 |  | 0 | [5 empty] | 0
| Cabos de conexões – Patch Cord (Azul) ultra flexível com RJ 45 nas 2 pontas - 3,00 metros | un |  |  | 0 | 0 |  | 0 | [5 empty] | 0
| Cabos de conexões – Patch cord 110 / RJ-45 1 par -1,50m | un |  |  | 0 | 0 |  | 0 | [5 empty] | 0
06.09.006 | Tomadas |  |  |  |  | 0 |  | 0 | [5 empty] | 0
| Tomada modular RJ-45 Categoria 6 | un |  |  | 0 | 0 |  | 0 | [5 empty] | 0
| Conector de TV Tipo F (Coaxial) | un |  |  | 0 | 0 |  | 0 | [5 empty] | 0
06.09.007 | Caixas e acessórios |  |  |  |  | 0 |  | 0 | [5 empty] | 0
| Condulete metálico, tipo C, para eletroduto de ponta lisa, Ø 3/4" | un |  |  | 0 | 0 |  | 0 | [5 empty] | 0
| Caixa subterrânea em alvenaria, tipo R1,60x35x50cm, com tampão em ferro fundido | un |  |  | 0 | 0 |  | 0 | [5 empty] | 0
| Caixa de sobrepor, em aço estampado com pintura eletrostática à base de epoxi, na cor cinza, com fundo de madeira de lei envernizada, porta com trinco e fechadura, 80X80X20cm | un |  |  | 0 | 0 |  | 0 | [5 empty] | 0
| Tampa para condulete metálico com espaço para 2 módulos RJ-45 | un |  |  | 0 | 0 |  | 0 | [5 empty] | 0
| Espelho para caixa 4x2" com espaço para 2 módulos RJ-45 | un |  |  | 0 | 0 |  | 0 | [5 empty] | 0
| Tampa para condulete metálico com espaço uma tomada tipo F | un |  |  | 0 | 0 |  | 0 | [5 empty] | 0
| Espelho para caixa 4x2" com espaço uma tomada tipo F (Cabo coaxial de TV) | un |  |  | 0 | 0 |  | 0 | [5 empty] | 0
| Caixa - 4x2" - aço estampado e esmaltado | un |  |  | 0 | 0 |  | 0 | [5 empty] | 0
06.09.008 | Eletrodutos e Acessórios |  |  |  |  | 0 |  | 0 | [5 empty] | 0
| Eletrodutos metálicos ultra-flexíveis aspirado: |  |  |  |  | 0 |  | 0 | [5 empty] | 0
[6 empty] | 0 |  | 0 | [5 empty] | 0
| Ø 1" | m |  |  | 0 | 0 |  | 0 | [5 empty] | 0
| Ø 3/4" | m |  |  | 0 | 0 |  | 0 | [5 empty] | 0
| Eletroduto de aço galvanizado a quente, tipo pesado |  |  |  |  | 0 |  | 0 | [5 empty] | 0
| Ø 3/4" | m |  |  | 0 | 0 |  | 0 | [5 empty] | 0
| Eletroduto de aço galvanizado a quente, tipo pesado, rosqueável |  |  |  |  | 0 |  | 0 | [5 empty] | 0
| Ø 3/4" | m |  |  | 0 | 0 |  | 0 | [5 empty] | 0
| Eletroduto de PEAD flexível corrugado |  |  |  |  | 0 |  | 0 | [5 empty] | 0
| Ø 4" | m |  |  | 0 | 0 |  | 0 | [5 empty] | 0
| Abraçadeira de aço galvanizado a quente, tipo "D", para eletrodutos |  |  |  |  | 0 |  | 0 | [5 empty] | 0
| Ø 3/4" | un |  |  | 0 | 0 |  | 0 | [5 empty] | 0
| Chumbador CBA com parafuso e arruela lisa, Ø1/4"X2" | un |  |  | 0 | 0 |  | 0 | [5 empty] | 0
| Bucha S/8 | un |  |  | 0 | 0 |  | 0 | [5 empty] | 0
| Parafuso, rosca soberba, cabeça sextavada, 1/4"x2", aço galvanizado | un |  |  | 0 | 0 |  | 0 | [5 empty] | 0
| Porca sextavada, aço galvanizado a quente, Ø1/4" | un |  |  | 0 | 0 |  | 0 | [5 empty] | 0
| Arruela lisa, aço galvanizado a quente, Ø1/4" | un |  |  | 0 | 0 |  | 0 | [5 empty] | 0
Subtotal item 06.09.001 |  |  |  |  | 0 | 0 |  | 0 | [5 empty] | 0
[6 empty] | 0 |  | 0 | [5 empty] | 0
06.09.009 | Eletrocalhas, Perfilados e Acessórios |  |  |  |  | 0 |  | 0 | [5 empty] | 0
| Eletrocalha com virola (perfil "C"), lisa, em aço galvanizado a quente, com tampa, chapa #18 MSG, 100x50x3000mm | un |  |  | 0 | 0 |  | 0 | [5 empty] | 0
| Curva Horizontal 90°, lisa, com tampa,100x50mm | un |  |  | 0 | 0 |  | 0 | [5 empty] | 0
| Te Vertical de Descida, liso, com tampa,100x50mm | un |  |  | 0 | 0 |  | 0 | [5 empty] | 0
| Te Horizontal 90°, liso, com tampa,100x50mm | un |  |  | 0 | 0 |  | 0 | [5 empty] | 0
| Saída Vertical p/ eletrodutos, Ø3/4" | un |  |  | 0 | 0 |  | 0 | [5 empty] | 0
| Terminal de fechamento, 100x50mm | un |  |  | 0 | 0 |  | 0 | [5 empty] | 0
| Junção Simples, 50mm | un |  |  | 0 | 0 |  | 0 | [5 empty] | 0
| Mão Francesa, 38x38x210 mm | un |  |  | 0 | 0 |  | 0 | [5 empty] | 0
| Parafuso cabeça lentilha, com fenda, Ø1/4" | un |  |  | 0 | 0 |  | 0 | [5 empty] | 0
| Parafuso cabeça lentilha, autotravante, Ø1/4" | un |  |  | 0 | 0 |  | 0 | [5 empty] | 0
| Suspensão ômega, 100x50mm | un |  |  | 0 | 0 |  | 0 | [5 empty] | 0
| Porca losangular com mola, Ø1/4" | un |  |  | 0 | 0 |  | 0 | [5 empty] | 0
| Vergalhão rosca total (tirante),em aço galvanizado a quente, Ø1/4"x3000mm | un |  |  | 0 | 0 |  | 0 | [5 empty] | 0
| Arruela lisa, em aço galvanizado a quente, Ø1/4" | un |  |  | 0 | 0 |  | 0 | [5 empty] | 0
| Box reto ø3/4" em alumínio | un |  |  | 0 | 0 |  | 0 | [5 empty] | 0
06.09.010 | Dutos de passagem e Acessórios |  |  |  |  | 0 |  | 0 | [5 empty] | 0
| Perfil base sem tampa em aço 129 x 44 x 2000mm (*) | un |  |  | 0 | 0 |  | 0 | [5 empty] | 0
| Divisor “L” 2000mm. (*) | un |  |  | 0 | 0 |  | 0 | [5 empty] | 0
| Tampa perfil acabamento na cor bege 1000mm. (*) | un |  |  | 0 | 0 |  | 0 | [5 empty] | 0
| Derivação "L" (*) | un |  |  | 0 | 0 |  | 0 | [5 empty] | 0
| Fixa cabo(*) | un |  |  | 0 | 0 |  | 0 | [5 empty] | 0
| Terminal (*) | un |  |  | 0 | 0 |  | 0 | [5 empty] | 0
| Suporte de tomada tipo RJ, 2 furos, bege | un |  |  | 0 | 0 |  | 0 | [5 empty] | 0
Subtotal item 06.09.009 |  |  |  |  | 0 | 0 |  | 0 | [5 empty] | 0
| (*) OBS.: QUANTITATIVOS COMUM AS INSTALAÇÕES ELÉTRICAS e LÓGICAS |  |  |  |  | 0 |  | 0 | [5 empty] | 0
[6 empty] | 0 |  | 0 | [5 empty] | 0
06.09.013 | Teste de desempenho dos pontos lógicos (voz e dados) |  |  |  |  | 0 |  | 0 | [5 empty] | 0
| Pontos lógicos, categoria 6 | un |  |  | 0 | 0 |  | 0 | [5 empty] | 0
Subtotal item 06.09.012 |  |  |  |  | 0 | 0 |  | 0 | [5 empty] | 0
06.00.000 | INSTALAÇÕES ELÉTRICAS E ELETRÔNICAS |  |  |  |  | 0 |  | 0 | [5 empty] | 0
06.01.000 | INSTALAÇÕES ELÉTRICAS |  |  |  |  | 0 |  | 0 | [5 empty] | 0
06.01.222 | Haste para aterramento |  |  |  |  | 0 |  | 0 | [5 empty] | 0
| Haste de aço galvanizado recoberta com 200 micras de cobre de diâmetro nominal de 5/8" com 3 metros de comprimento. | un | 3 |  | 0 | 39.0902 | 117.2705 | 47.69 | 143.07 |  |  | 47.69 |  | 39.0902
| Caixa de inspeção tipo solo em PVC, com tampa de ferro de 30cm. | un | 1 |  | 0 | 58.9098 | 58.9098 | 71.87 | 71.87 |  |  | 71.87 |  | 58.9098
| Conector em bronze para conecção de dois cabos com a haste. | un | 3 |  | 0 | 13.5902 | 40.7705 | 16.58 | 49.74 |  |  | 16.58 |  | 13.5902
Subtotal item 06.01.222 |  |  |  |  | 0 | 0 | 216.9508 | 0 | 264.68 |  |  |  |  | 0
[6 empty] | 0 |  | 0 | [5 empty] | 0
06.01.223 | Cordoalha de cobre nú |  |  |  |  | 0 |  | 0 | [5 empty] | 0
| Cordoalha de cobre nú 50mm2. | m | 15 |  | 0 | 32.0656 | 480.9836 | 39.12 | 586.8 |  |  | 39.12 |  | 32.0656
| Cordoalha de cobre nú 35mm2. | m | 8 |  | 0 | 18.9508 | 151.6066 | 23.12 | 184.96 |  |  | 23.12 |  | 18.9508
Subtotal item 06.01.223 |  |  |  |  | 0 | 0 | 632.5902 | 0 | 771.76 |  |  |  |  | 0
[6 empty] | 0 |  | 0 | [5 empty] | 0
06.01.302 | Quadros de Força |  |  |  |  | 0 |  | 0 | [5 empty] | 0
| Quadro de medição completo com TC(transformador de corrente) para medição em baixa tensão, compatível com disjuntor trifásico geral de entrada de 500A, padrão da concessionária local. | un | 1 |  | 0 | 2872.8279 | 2872.8279 | 3504.85 | 3504.85 |  |  | 3504.85 |  | 2872.8279
| Quadro de comando de sobrepor completo com porta e trinco, com 4 barramentos de cobre de 2"x1/4" para as fases e o neutro e 1"x3/16" para proteção. | un | 1 |  | 0 | 1057.5984 | 1057.5984 | 1290.27 | 1290.27 |  |  | 1290.27 |  | 1057.5984
| Quadro de comando de embutir completo com porta e trinco, com 4 barramentos de cobre de 1/2"x1/8" para as fases e o neutro e 1/2"x1/16" para proteção. | un | 2 |  | 0 | 956.6393 | 1913.2787 | 1167.1 | 2334.2 |  |  | 1167.1 |  | 956.6393
| Quadro de comando de embutir completo com porta e trinco, com 4 barramentos de cobre de 5/8"x1/8" para as fases e o neutro e 1/2"x1/16" para proteção. | un | 1 |  | 0 | 1413.7623 | 1413.7623 | 1724.79 | 1724.79 |  |  | 1724.79 |  | 1413.7623
| Quadro de comando de embutir completo com porta e trinco, com 4 barramentos de cobre de 3/4"x1/8" para as fases e o neutro e 5/8"x1/16" para proteção. | un | 1 |  | 0 | 848.2541 | 848.2541 | 1034.87 | 1034.87 |  |  | 1034.87 |  | 848.2541
| Quadro de comando de embutir completo com porta e trinco | un | 1 |  | 0 | 235.623 | 235.623 | 287.46 | 287.46 |  |  | 287.46 |  | 235.623
Subtotal item 06.01.302 |  |  |  |  | 0 | 0 | 8341.3443 | 0 | 10176.44 |  |  |  |  | 0
[6 empty] | 0 |  | 0 | [5 empty] | 0
06.01.303 | Centro de distribuição de iluminação e tomadas |  |  |  |  | 0 |  | 0 | [5 empty] | 0
| Quadro de distribuição de embutir, 24 módulos (2x12) completo com barramentos 150A, placa de montagem, porta interna e perfis verticais com trilhos DIN para fixação de acessórios. | un | 2 |  | 0 | 200.3934 | 400.7869 | 244.48 | 488.96 |  |  | 244.48 |  | 200.3934
| Quadro de distribuição de embutir, 70 módulos (2x35) completo com barramentos 150A, placa de montagem, porta interna e perfis verticais com trilhos DIN para fixação de acessórios. | un | 1 |  | 0 | 710.5902 | 710.5902 | 866.92 | 866.92 |  |  | 866.92 |  | 710.5902
| Quadro de distribuição de embutir, 56 módulos (2x28) completo com barramentos 225A, placa de montagem, porta interna e perfis verticais com trilhos DIN para fixação de acessórios. Ref. Comercial: CEMAR (Ref. QDETG UX 225A) ou equivalente. | un | 1 |  | 0 | 335.3934 | 335.3934 | 409.18 | 409.18 |  |  | 409.18 |  | 335.3934
Subtotal item 06.01.303 |  |  |  |  | 0 | 0 | 1446.7705 | 0 | 1765.06 |  |  |  |  | 0
[6 empty] | 0 |  | 0 | [5 empty] | 0
06.01.304 | Eletrodutos e Acessórios |  |  |  |  | 0 |  | 0 | [5 empty] | 0
| Eletroduto metálico flexível, Ø3/4” | m | 160 |  | 0 | 17.5164 | 2802.623 | 21.37 | 3419.2 |  |  | 21.37 |  | 17.5164
| Eletroduto PVC flexível corrugado reforçado, Ø3/4” | m | 1250 |  | 0 | 2.9672 | 3709.0164 | 3.62 | 4525 |  |  | 3.62 |  | 2.9672
| Eletroduto PVC flexível corrugado reforçado, Ø1” | m | 200 |  | 0 | 5.0246 | 1004.918 | 6.13 | 1226 |  |  | 6.13 |  | 5.0246
| Eletroduto de Aço Galvanizado, tipo pesado, entradas lisas, Ø 3/4"x 3,00 m | un | 25 |  | 0 | 45.4672 | 1136.6803 | 55.47 | 1386.75 |  |  | 55.47 |  | 45.4672
| Eletroduto de Pead-Polietileno de alta densidade corrugado, Ø1 1/2" | m | 30 |  | 0 | 2.6885 | 80.6557 | 3.28 | 98.4 |  |  | 3.28 |  | 2.6885
| Eletroduto de Pead-Polietileno de alta densidade corrugado, Ø2" | m | 55 |  | 0 | 3.1066 | 170.8607 | 3.79 | 208.45 |  |  | 3.79 |  | 3.1066
| Eletroduto de Pead-Polietileno de alta densidade corrugado, Ø3" | m | 60 |  | 0 | 5.4344 | 326.0656 | 6.63 | 397.8 |  |  | 6.63 |  | 5.4344
| Eletroduto de Pead-Polietileno de alta densidade corrugado, Ø4" | m | 60 |  | 0 | 6.5984 | 395.9016 | 8.05 | 483 |  |  | 8.05 |  | 6.5984
| Eletroduto de Pead-Polietileno de alta densidade corrugado, Ø5" | m | 200 |  | 0 | 8.9262 | 1785.2459 | 10.89 | 2178 |  |  | 10.89 |  | 8.9262
| Curva 90º de PVC, série reforçada, Ø 3/4" | un | 180 |  | 0 | 1.1803 | 212.459 | 1.44 | 259.2 |  |  | 1.44 |  | 1.1803
| Abraçadeira de aço galvanizado, Ø 3/4”, tipo "copo" | un | 800 |  | 0 | 0.35246 | 281.9672 | 0.43 | 344 |  |  | 0.43 |  | 0.35246
| Abraçadeira de aço galvanizado, Ø 1”, tipo "copo" | un | 120 |  | 0 | 0.51639 | 61.9672 | 0.63 | 75.6 |  |  | 0.63 |  | 0.51639
Subtotal item 06.01.304 |  |  |  |  | 0 | 0 | 11968.3607 | 0 | 14601.4 |  |  |  |  | 0
[6 empty] | 0 |  | 0 | [5 empty] | 0
06.01.305 | Cabos e Fios(condutores) |  |  |  |  | 0 |  | 0 | [5 empty] | 0
| Condutor de cobre unipolar, isolação em PVC/70ºC, camada de proteção em PVC, não propagador de chamas, classe de tensão 750V, encordoamento classe 5, flexível, com as seguintes seções nominais: |  |  |  |  | 0 | 0 | 0 | 0 |  |  |  |  | 0
| #2,5mm2 | m | 7200 |  | 0 | 1.9836 | 14281.9672 | 2.42 | 17424 |  |  | 2.42 |  | 1.9836
| #4mm2 | m | 750 |  | 0 | 2.4918 | 1868.8525 | 3.04 | 2280 |  |  | 3.04 |  | 2.4918
| #6mm2 | m | 300 |  | 0 | 3.041 | 912.2951 | 3.71 | 1113 |  |  | 3.71 |  | 3.041
| Condutor de cobre unipolar, isolação em PVC/70ºC, camada de proteção em PVC, não propagador de chamas, classe de tensão 1 kV, encordoamento classe 5, flexível, com as seguintes seções nominais: |  |  |  |  | 0 | 0 | 0 | 0 |  |  |  |  | 0
| #6mm2 | m | 400 |  | 0 | 3.4426 | 1377.0492 | 4.2 | 1680 |  |  | 4.2 |  | 3.4426
| #10mm2 | m | 100 |  | 0 | 4.2049 | 420.4918 | 5.13 | 513 |  |  | 5.13 |  | 4.2049
| #16mm2 | m | 500 |  | 0 | 5.9344 | 2967.2131 | 7.24 | 3620 |  |  | 7.24 |  | 5.9344
| #25mm2 | m | 25 |  | 0 | 8.2049 | 205.123 | 10.01 | 250.25 |  |  | 10.01 |  | 8.2049
| #35mm2 | m | 125 |  | 0 | 11.1311 | 1391.3934 | 13.58 | 1697.5 |  |  | 13.58 |  | 11.1311
| #50mm2 | m | 130 |  | 0 | 15.4672 | 2010.7377 | 18.87 | 2453.1 |  |  | 18.87 |  | 15.4672
| Cabo tripolar, condutor de cobre, isolação em PVC/70°C, não propagador de chama, classe de tensão, encordoamento classe 5, flexível, com as seguintes seções nominais: |  |  |  |  | 0 | 0 | 0 | 0 |  |  |  |  | 0
| 3x1,5mm2 | m | 50 |  | 0 | 2.541 | 127.0492 | 3.1 | 155 |  |  | 3.1 |  | 2.541
| 3x2,5mm2 | m | 60 |  | 0 | 3.8852 | 233.1148 | 4.74 | 284.4 |  |  | 4.74 |  | 3.8852
Subtotal item 06.01.305 |  |  |  |  | 0 | 0 | 25795.2869 | 0 | 31470.25 |  |  |  |  | 0
[6 empty] | 0 |  | 0 | [5 empty] | 0
06.01.306 | Caixas de Passagem |  |  |  |  | 0 |  | 0 | [5 empty] | 0
| Condulete metálico, entradas lisas, tipo T, Ø3/4”. | un | 8 |  | 0 | 11.0738 | 88.5902 | 13.51 | 108.08 |  |  | 13.51 |  | 11.0738
| Condulete metálico, entradas lisas, tipo C, Ø3/4”. | un | 12 |  | 0 | 9.2951 | 111.541 | 11.34 | 136.08 |  |  | 11.34 |  | 9.2951
| Condulete metálico, entradas lisas, tipo E, Ø3/4”. | un | 14 |  | 0 | 9.3197 | 130.4754 | 11.37 | 159.18 |  |  | 11.37 |  | 9.3197
| Condulete metálico, entradas lisas, tipo X, Ø3/4”. | un | 3 |  | 0 | 13.459 | 40.377 | 16.42 | 49.26 |  |  | 16.42 |  | 13.459
| Condulete metálico, entradas lisas, tipo LR, Ø3/4”. | un | 5 |  | 0 | 9.5984 | 47.9918 | 11.71 | 58.55 |  |  | 11.71 |  | 9.5984
| Tampa para condulete metálico com entrada para tomada 2P+T | un | 8 |  | 0 | 1.4262 | 11.4098 | 1.74 | 13.92 |  |  | 1.74 |  | 1.4262
| Tampa cega para condulete metálico. | un | 14 |  | 0 | 0.95082 | 13.3115 | 1.16 | 16.24 |  |  | 1.16 |  | 0.95082
| Tampa para condulete metálico com furo | un | 20 |  | 0 | 2.2541 | 45.082 | 2.75 | 55 |  |  | 2.75 |  | 2.2541
| Caixa de passagem em PVC, série reforçada, 4x2” | un | 300 |  | 0 | 2.7705 | 831.1475 | 3.38 | 1014 |  |  | 3.38 |  | 2.7705
| Caixa de ferro esmaltada, octogonal, 4x4” | un | 150 |  | 0 | 34.3689 | 5155.3279 | 41.93 | 6289.5 |  |  | 41.93 |  | 34.3689
| Caixa de passagem metálica, quadrada, 20x20” com tampa | un | 3 |  | 0 | 27.1885 | 81.5656 | 33.17 | 99.51 |  |  | 33.17 |  | 27.1885
| Caixa de passagem 20x20cm em alvenaria com tampa | un | 8 |  | 0 | 67.3689 | 538.9508 | 82.19 | 657.52 |  |  | 82.19 |  | 67.3689
| Caixa de passagem 40x40cm em alvenaria com tampa | un | 8 |  | 0 | 18.6885 | 149.5082 | 22.8 | 182.4 |  |  | 22.8 |  | 18.6885
Subtotal item 06.01.306 |  |  |  |  | 0 | 0 | 7245.2787 | 0 | 8839.24 |  |  |  |  | 0
[6 empty] | 0 |  | 0 | [5 empty] | 0
06.01.307 | Chaves com Fusíveis |  |  |  |  | 0 |  | 0 | [5 empty] | 0
| Base-fusível completa (com tampa, anel de proteção e parafuso de ajuste), fusíveis diazed de 10A. | un | 4 |  | 0 | 18.6885 | 74.7541 | 22.8 | 91.2 |  |  | 22.8 |  | 18.6885
| Base-fusível completa (com tampa, anel de proteção e parafuso de ajuste), fusíveis diazed de 6A. | un | 1 |  | 0 | 18.6885 | 18.6885 | 22.8 | 22.8 |  |  | 22.8 |  | 18.6885
| Relé térmico de sobrecarga 1,8A a 2,5A | un | 1 |  | 0 | 89.8852 | 89.8852 | 109.66 | 109.66 |  |  | 109.66 |  | 89.8852
| Contator de potência, bobina 110V/60Hz. | un | 3 |  | 0 | 35.8525 | 107.5574 | 43.74 | 131.22 |  |  | 43.74 |  | 35.8525
| Alarme sonoro, 110V/60Hz, com frequência tonal diferente do alarme contra incêndio. | un | 1 |  | 0 | 29.4508 | 29.4508 | 35.93 | 35.93 |  |  | 35.93 |  | 29.4508
| Controle do reservatório superior, composto por chave nível tipo bóia, com haste móvel e contatos reversíveis (NA,NF). | un | 1 |  | 0 | 123.7049 | 123.7049 | 150.92 | 150.92 |  |  | 150.92 |  | 123.7049
| Controle do reservatório inferior, composto por chave nível tipo bóia, com haste móvel e contatos reversíveis (NA,NF). | un | 1 |  | 0 | 123.7049 | 123.7049 | 150.92 | 150.92 |  |  | 150.92 |  | 123.7049
| Alarme de extravasamento do reservatório inferior, composto por chave nível tipo bóia, com haste móvel e contatos reversíveis (NA,NF). | un | 1 |  | 0 | 29.4508 | 29.4508 | 35.93 | 35.93 |  |  | 35.93 |  | 29.4508
| Comutador com retenção, ф 22mm, cor preta, 3 posições (zero central), com blocos de contato 2NA+2NF. | un | 1 |  | 0 | 82.4672 | 82.4672 | 100.61 | 100.61 |  |  | 100.61 |  | 82.4672
| Comutador com retenção, ф22mm, cor preta, 2 posições, com blocos de contato 2NA+2NF | un | 1 |  | 0 | 82.4672 | 82.4672 | 100.61 | 100.61 |  |  | 100.61 |  | 82.4672
| Sinalizador luminoso, redondo, aro frontal pretonas cor vermelha (vm) com lâmpada neon/220V, soquete BA9S | un | 3 |  | 0 | 17.6639 | 52.9918 | 21.55 | 64.65 |  |  | 21.55 |  | 17.6639
| Sinalizador luminoso, redondo, aro frontal pretonas cor âmbar (am) com lâmpada neon/110V, soquete BA9S | un | 2 |  | 0 | 17.6639 | 35.3279 | 21.55 | 43.1 |  |  | 21.55 |  | 17.6639
Subtotal item 06.01.307 |  |  |  |  | 0 | 0 | 850.4508 | 0 | 1037.55 |  |  |  |  | 0
[6 empty] | 0 |  | 0 | [5 empty] | 0
06.01.308 | Disjuntores |  |  |  |  | 0 |  | 0 | [5 empty] | 0
| Mini-Disjuntor monopolar, tipo 5Sx1, curva C, 20A | un | 51 |  | 0 | 11.0328 | 562.6721 | 13.46 | 686.46 |  |  | 13.46 |  | 11.0328
| Mini-Disjuntor monopolar, tipo 5Sx1, curva C, 25A | un | 2 |  | 0 | 11.0328 | 22.0656 | 13.46 | 26.92 |  |  | 13.46 |  | 11.0328
| Mini-Disjuntor bipolar, tipo 5Sx1, curva C, 20A | un | 1 |  | 0 | 40 | 40 | 48.8 | 48.8 |  |  | 48.8 |  | 40
| Mini-Disjuntor bipolar, tipo 5Sx1, curva C, 25A | un | 27 |  | 0 | 61.6475 | 1664.4836 | 75.21 | 2030.67 |  |  | 75.21 |  | 61.6475
| Mini-Disjuntor tripolar, tipo 5Sx1, curva C, 15A | un | 1 |  | 0 | 61.6475 | 61.6475 | 75.21 | 75.21 |  |  | 75.21 |  | 61.6475
| Mini-Disjuntor tripolar, tipo 5Sx1, curva C, 80A | un | 1 |  | 0 | 61.6475 | 61.6475 | 75.21 | 75.21 |  |  | 75.21 |  | 61.6475
| Mini-Disjuntor tripolar, tipo 5Sx2, curva C, 32A | un | 2 |  | 0 | 61.6475 | 123.2951 | 75.21 | 150.42 |  |  | 75.21 |  | 61.6475
| Mini-Disjuntor tripolar, tipo 5Sx2, curva C, 50A | un | 1 |  | 0 | 61.6475 | 61.6475 | 75.21 | 75.21 |  |  | 75.21 |  | 61.6475
| Disjuntor tripolar, 3VF23-13, IN= 32A, Icu = 65 kA/220V | un | 2 |  | 0 | 344.8279 | 689.6557 | 420.69 | 841.38 |  |  | 420.69 |  | 344.8279
| Disjuntor tripolar, 3VF23-13, IN= 50A, Icu = 65 kA/220V | un | 1 |  | 0 | 487.6639 | 487.6639 | 594.95 | 594.95 |  |  | 594.95 |  | 487.6639
| Disjuntor tripolar, 3VF23-13, IN= 100A, Icu = 65 kA/220V | un | 2 |  | 0 | 431.9672 | 863.9344 | 527 | 1054 |  |  | 527 |  | 431.9672
| Disjuntor tripolar, 3VF23-13, IN= 125A, Icu = 65 kA/220V | un | 2 |  | 0 | 100.8197 | 201.6393 | 123 | 246 |  |  | 123 |  | 100.8197
| Disjuntor tripolar tipo LFC3M450, IN= 350A, Icu = 65 kA/220V, tensão nominal máxima 240V | un | 1 |  | 0 | 2586.877 | 2586.877 | 3155.99 | 3155.99 |  |  | 3155.99 |  | 2586.877
| Módulo Diferencial Residual (DDR) de alta sensibilidade, bipolar, 25A com corrente nominal residual de 30mA. | un | 70 |  | 0 | 105.7459 | 7402.2131 | 129.01 | 9030.7 |  |  | 129.01 |  | 105.7459
| Módulo Diferencial Residual (DDR) de alta sensibilidade, tetrapolar, 25A com corrente nominal residual de 30mA. | un | 1 |  | 0 | 136.5492 | 136.5492 | 166.59 | 166.59 |  |  | 166.59 |  | 136.5492
| Dispositivo de Proteção contra Surtos (DPS), monopolar, tensão nominal máxima 275 VCA, corrente de surto máxima 40kA | un | 4 |  | 0 | 3.2787 | 13.1148 | 4 | 16 |  |  | 4 |  | 3.2787
Subtotal item 06.01.308 |  |  |  |  | 0 | 0 | 14979.1066 | 0 | 18274.51 |  |  |  |  | 0
[6 empty] | 0 |  | 0 | [5 empty] | 0
06.01.400 | Iluminação e Tomadas |  |  |  |  | 0 |  | 0 | [5 empty] | 0
06.01.401 | Luminárias |  |  |  |  | 0 |  | 0 | [5 empty] | 0
| Luminária de sobrepor completa com 2 lâmpadas fluorescentes tubulares de 32W com reator eletrônico duplo | un | 116 |  | 0 | 59.6885 | 6923.8689 | 72.82 | 8447.12 |  |  | 72.82 |  | 59.6885
| Luminária de sobrepor completa com 2 lâmpadas fluorescentes tubulares de 16W com reator eletrônico duplo | un | 19 |  | 0 | 59.6885 | 1134.082 | 72.82 | 1383.58 |  |  | 72.82 |  | 59.6885
| Arandela completa com uma lâmpada incandescente de 60W comandada por dimmer. | un | 12 |  | 0 | 24.7951 | 297.541 | 30.25 | 363 |  |  | 30.25 |  | 24.7951
| Arandela completa com uma lâmpada fluorescente compacta de 20W. | un | 18 |  | 0 | 24.7951 | 446.3115 | 30.25 | 544.5 |  |  | 30.25 |  | 24.7951
| Projetor completo com uma lâmpada a vapor metálico de 250W, ignitor e reator eletrônico de alta freqüência, alto fator de potência e baixa taxa de distorção harmônica (FP > 0,92 e THD < 10%). | un | 2 |  | 0 | 247.1721 | 494.3443 | 301.55 | 603.1 |  |  | 301.55 |  | 247.1721
| Projetor completo com uma lâmpada a vapor metálico de 150W, ignitor e reator eletrônico de alta freqüência, alto fator de potência e baixa taxa de distorção harmônica (FP > 0,92 e THD < 10%). | un | 4 |  | 0 | 309.541 | 1238.1639 | 377.64 | 1510.56 |  |  | 377.64 |  | 309.541
| Luminária de embutir em piso completa com uma lâmpada a vapor metálico de 70W, grau de proteção IP 65 (proteção hermética contra poeira e proteção contra jatos d´água), com ignitor e reator eletrônico de alta freqüência, alto fator de potência e baixa taxa de distorção harmônica (FP > 0,92 e THD < 10%). | un | 5 |  | 0 | 302.7787 | 1513.8934 | 369.39 | 1846.95 |  |  | 369.39 |  | 302.7787
Subtotal item 06.01.400 |  |  |  |  | 0 | 0 | 12048.2049 | 0 | 14698.81 |  |  |  |  | 0
[6 empty] | 0 |  | 0 | [5 empty] | 0
06.01.403 | Interruptores |  |  |  |  | 0 | 0 | 0 | 0 |  |  |  |  | 0
| Interruptor simples para montagem em paineis, 8A/250V. | un | 1 |  | 0 | 23.9508 | 23.9508 | 29.22 | 29.22 |  |  | 29.22 |  | 23.9508
| Interruptor simples, 10A, 250V | un | 49 |  | 0 | 6.3852 | 312.877 | 7.79 | 381.71 |  |  | 7.79 |  | 6.3852
| Interruptor 2 seções, 10A por seção, 250V | un | 2 |  | 0 | 10.959 | 21.918 | 13.37 | 26.74 |  |  | 13.37 |  | 10.959
| Interruptor 3 seções, 10A por seção, 250V | un | 5 |  | 0 | 14.8115 | 74.0574 | 18.07 | 90.35 |  |  | 18.07 |  | 14.8115
| Interruptor paralelo (three way) 1 seção, 10A por seção, 250V | un | 2 |  | 0 | 8.2377 | 16.4754 | 10.05 | 20.1 |  |  | 10.05 |  | 8.2377
| Interruptor paralelo (three way) 2 seções, 10A por seção, 250V | un | 18 |  | 0 | 14.7295 | 265.1311 | 17.97 | 323.46 |  |  | 17.97 |  | 14.7295
| Interruptor paralelo (three way) 3 seções, 10A por seção, 250V | un | 2 |  | 0 | 22.377 | 44.7541 | 27.3 | 54.6 |  |  | 27.3 |  | 22.377
| Suporte de interruptor simples para duto em aço perfil revestido com pintura em epóxi a pó. | un | 1 |  | 0 | 10.0164 | 10.0164 | 12.22 | 12.22 |  |  | 12.22 |  | 10.0164
| Variador de luminosidade rotativo (dimmer) 220V/300W com espelho. | un | 6 |  | 0 | 21.2049 | 127.2295 | 25.87 | 155.22 |  |  | 25.87 |  | 21.2049
| Espelho 4x2" com entrada para interruptor simples. | un | 49 |  | 0 | 2.1148 | 103.623 | 2.58 | 126.42 |  |  | 2.58 |  | 2.1148
| Espelho 4x2" com entrada para interruptor de 2 seções. | un | 20 |  | 0 | 2.1148 | 42.2951 | 2.58 | 51.6 |  |  | 2.58 |  | 2.1148
| Espelho 4x2" com entrada para interruptor de 3 seções. | un | 5 |  | 0 | 2.1148 | 10.5738 | 2.58 | 12.9 |  |  | 2.58 |  | 2.1148
| Espelho 4x4" com entrada para dois módulos de interruptores de 3 seções. | un | 1 |  | 0 | 4.918 | 4.918 | 6 | 6 |  |  | 6 |  | 4.918
Subtotal item 06.01.403 |  |  |  |  | 0 | 0 | 1057.8197 | 0 | 1290.54 |  |  |  |  | 0
[6 empty] | 0 |  | 0 | [5 empty] | 0
06.01.404 | Tomadas |  |  |  |  | 0 |  | 0 | [5 empty] | 0
| Tomada universal, quadrada, 2P+T, 15A/250V, cor preta. | un | 14 |  | 0 | 9.8934 | 138.5082 | 12.07 | 168.98 |  |  | 12.07 |  | 9.8934
| Suporte de tomadas para duto em aço perfil revestido com pintura em epóxi a pó, com entrada para duas tomadas quadradas 2P+T. | un | 7 |  | 0 | 20.7377 | 145.1639 | 25.3 | 177.1 |  |  | 25.3 |  | 20.7377
| Tomada universal, circular, 2P+T, 15A/250V, cor preta. | un | 191 |  | 0 | 8.9508 | 1709.6066 | 10.92 | 2085.72 |  |  | 10.92 |  | 8.9508
| Tomada universal, circular, 3P, 20A/250V, cor preta. | un | 8 |  | 0 | 10.6066 | 84.8525 | 12.94 | 103.52 |  |  | 12.94 |  | 10.6066
| Espelho com entrada para tomada circular 2P+T. | un | 191 |  | 0 | 2.1148 | 403.918 | 2.58 | 492.78 |  |  | 2.58 |  | 2.1148
| Espelho com furo. | un | 28 |  | 0 | 2.1148 | 59.2131 | 2.58 | 72.24 |  |  | 2.58 |  | 2.1148
Subtotal item 06.01.404 |  |  |  |  | 0 | 0 | 2541.2623 | 0 | 3100.34 |  |  |  |  | 0
[6 empty] | 0 |  | 0 | [5 empty] | 0
06.01.415 | Fixadores |  |  |  |  | 0 | 0 | 0 | 0 |  |  |  |  | 0
| Chubadores 3/8"CBA | un | 64 |  | 0 | 0.54098 | 34.623 | 0.66 | 42.24 |  |  | 0.66 |  | 0.54098
| Parafuso e bucha S6 | un | 1200 |  | 0 | 0.34426 | 413.1148 | 0.42 | 504 |  |  | 0.42 |  | 0.34426
| Suspensão simples para tirante 1/4" | un | 32 |  | 0 | 3.2705 | 104.6557 | 3.99 | 127.68 |  |  | 3.99 |  | 3.2705
| Suspensão para luminária | un | 32 |  | 0 | 3.5328 | 113.0492 | 4.31 | 137.92 |  |  | 4.31 |  | 3.5328
| Porca sextavada e arruela lisa 1/4" | un | 300 |  | 0 | 0.19672 | 59.0164 | 0.24 | 72 |  |  | 0.24 |  | 0.19672
| Vergalhão rosca total 1/4" | m | 120 |  | 0 | 13.5492 | 1625.9016 | 16.53 | 1983.6 |  |  | 16.53 |  | 13.5492
Subtotal item 06.01.415 |  |  |  |  | 0 | 0 | 2350.3607 | 0 | 2867.44 |  |  |  |  | 0
[6 empty] | 0 |  | 0 | [5 empty] | 0
06.01.500 | ATERRAMENTO E PROTEÇÃO CONTRA DESCARGAS ATMOSFÉRICAS |  |  |  |  | 0 |  | 0 | [5 empty] | 0
06.01.501 | Captores |  |  |  |  | 0 | 0 | 0 | 0 |  |  |  |  | 0
| Pára-raios, tipo Franklin | pç | 1 |  | 0 | 37.6967 | 37.6967 | 45.99 | 45.99 |  |  | 45.99 |  | 37.6967
| Cordoalha de cobre nu, têmpera dura, 35mm² | m | 600 |  | 0 | 19.9918 | 11995.082 | 24.39 | 14634 |  |  | 24.39 |  | 19.9918
| Barra de aço galvanizado, Ø10mm x 6,00m | pç | 12 |  | 0 | 824.6967 | 9896.3607 | 1006.13 | 12073.56 |  |  | 1006.13 |  | 824.6967
06.01.502 | Conectores e Terminais |  |  |  |  | 0 | 0 | 0 | 0 |  |  |  |  | 0
| Conector de bronze fosforoso, haste de 5/8"/cabo de 50 mm² | pç | 2 |  | 0 | 4.8361 | 9.6721 | 5.9 | 11.8 |  |  | 5.9 |  | 4.8361
| Conector de bronze,"split bolt" para cordoalha de 35 mm² | pç | 40 |  | 0 | 5.5738 | 222.9508 | 6.8 | 272 |  |  | 6.8 |  | 5.5738
| Conector de furo vertical, Ø10mm/cabo de 35 mm² | pç | 76 |  | 0 | 7.0656 | 536.9836 | 8.62 | 655.12 |  |  | 8.62 |  | 7.0656
| Clips de aço galvanizado a fogo, Ø10mm | pç | 130 |  | 0 | 3.2131 | 417.7049 | 3.92 | 509.6 |  |  | 3.92 |  | 3.2131
06.01.503 | Cabos de Descida |  |  |  |  | 0 | 0 | 0 | 0 |  |  |  |  | 0
| Barra de aço galvanizado, Ø10mm x 6,00m | pç | 34 |  | 0 | 824.6967 | 28039.6885 | 1006.13 | 34208.42 |  |  | 1006.13 |  | 824.6967
06.01.504 | Eletrodos de Terra |  |  |  |  | 0 | 0 | 0 | 0 |  |  |  |  | 0
| Barra de aço galvanizado, Ø10mm x 6,00m | pç | 43 |  | 0 | 824.6967 | 35461.959 | 1006.13 | 43263.59 |  |  | 1006.13 |  | 824.6967
| Haste de aço revestida de camada de cobre, 200microns, no mínimo, Ø5/8" x 3,00m | pç | 2 |  | 0 | 61.1475 | 122.2951 | 74.6 | 149.2 |  |  | 74.6 |  | 61.1475
| Cordoalha de cobre nu , 50 mm² | m | 75 |  | 0 | 24.2131 | 1815.9836 | 29.54 | 2215.5 |  |  | 29.54 |  | 24.2131
06.01.506 | Caixa de inspeção |  |  |  |  | 0 | 0 | 0 | 0 |  |  |  |  | 0
| Caixa de inspeção, PVC de 12", com tampa de aço galvanizado,conforme detalhe no projeto | pç | 2 |  | 0 | 58.9098 | 117.8197 | 71.87 | 143.74 |  |  | 71.87 |  | 58.9098
Subtotal item 06.01.500 |  |  |  |  | 0 | 0 | 88674.1967 | 0 | 108182.52 |  |  |  |  | 0
[6 empty] | 0 |  | 0 | [5 empty] | 0
06.09.000 | INSTALAÇÕES DE REDE ESTRUTURADA |  |  |  |  | 0 |  | 0 | [5 empty] | 0
06.09.002 | Equipamentos Passivos |  |  |  |  | 0 |  | 0 | [5 empty] | 0
| Patch Panel 19" - 24 portas, Categoria 6 | un | 4 |  | 0 | 36.2541 | 145.0164 | 44.23 | 176.92 |  |  | 44.23 |  | 36.2541
| Bloco 110 para rack 19” 100 pares 1,75” de altura | un | 1 |  | 0 | 208.4426 | 208.4426 | 254.3 | 254.3 |  |  | 254.3 |  | 208.4426
| Guia de Cabos Frontal, fechado | un | 6 |  | 0 | 10.877 | 65.2623 | 13.27 | 79.62 |  |  | 13.27 |  | 10.877
| Guia de Cabos Traseiro | un | 6 |  | 0 | 7.2541 | 43.5246 | 8.85 | 53.1 |  |  | 8.85 |  | 7.2541
| Trava Path Panel | un | 6 |  | 0 | 2.7213 | 16.3279 | 3.32 | 19.92 |  |  | 3.32 |  | 2.7213
| Guia de Cabos Vertical, fechado | un | 2 |  | 0 | 10.877 | 21.7541 | 13.27 | 26.54 |  |  | 13.27 |  | 10.877
| Guia de Cabos Superior, fechado | un | 1 |  | 0 | 10.877 | 10.877 | 13.27 | 13.27 |  |  | 13.27 |  | 10.877
06.09.003 | Cabos em par trançados |  |  |  |  | 0 | 0 | 0 | 0 |  |  |  |  | 0
| Cabo par trançado não blindado (UTP)-4 pares 24 AWG,100 Ohms - Categoria 6 | m | 890 |  | 0 | 1.5656 | 1393.3607 | 1.91 | 1699.9 |  |  | 1.91 |  | 1.5656
| Cabo telefônico interno CI-50, 20 pares | m | 8 |  | 0 | 5.7787 | 46.2295 | 7.05 | 56.4 |  |  | 7.05 |  | 5.7787
06.09.005 | Cabos de Conexão |  |  |  |  | 0 | 0 | 0 | 0 |  |  |  |  | 0
| Cabos de conexões – Patch Cord ultra flexível com RJ 45 nas 2 pontas - 1,50 metros | un | 41 |  | 0 | 8.6393 | 354.2131 | 10.54 | 432.14 |  |  | 10.54 |  | 8.6393
| Cabos de conexões – Patch Cord ultra flexível com RJ 45 em 1 ponta - 1,50 metros | un | 48 |  | 0 | 7.459 | 358.0328 | 9.1 | 436.8 |  |  | 9.1 |  | 7.459
| Cabos de conexões – Patch Cord (Azul) ultra flexível com RJ 45 nas 2 pontas - 3,00 metros | un | 35 |  | 0 | 10.2049 | 357.1721 | 12.45 | 435.75 |  |  | 12.45 |  | 10.2049
| Cabos de conexões – Patch cord 110 / RJ-45 1 par -1,50m | un | 15 |  | 0 | 11.2377 | 168.5656 | 13.71 | 205.65 |  |  | 13.71 |  | 11.2377
06.09.006 | Tomadas |  |  |  |  | 0 | 0 | 0 | 0 |  |  |  |  | 0
| Tomada modular RJ-45 Categoria 6 | un | 41 |  | 0 | 22.3852 | 917.7951 | 27.31 | 1119.71 |  |  | 27.31 |  | 22.3852
| Conector de TV Tipo F (Coaxial) | un | 2 |  | 0 | 0.70492 | 1.4098 | 0.86 | 1.72 |  |  | 0.86 |  | 0.70492
06.09.007 | Caixas e acessórios |  |  |  |  | 0 | 0 | 0 | 0 |  |  |  |  | 0
| Condulete metálico, tipo C, para eletroduto de ponta lisa, Ø 3/4" | un | 2 |  | 0 | 6.0082 | 12.0164 | 7.33 | 14.66 |  |  | 7.33 |  | 6.0082
| Caixa subterrânea em alvenaria, tipo R1,60x35x50cm, com tampão em ferro fundido | un | 1 |  | 0 | 144.9098 | 144.9098 | 176.79 | 176.79 |  |  | 176.79 |  | 144.9098
| Caixa de sobrepor, em aço estampado com pintura eletrostática à base de epoxi, na cor cinza, com fundo de madeira de lei envernizada, porta com trinco e fechadura, 80X80X20cm | un | 2 |  | 0 | 51.8361 | 103.6721 | 63.24 | 126.48 |  |  | 63.24 |  | 51.8361
| Tampa para condulete metálico com espaço para 2 módulos RJ-45 | un | 1 |  | 0 | 1.2377 | 1.2377 | 1.51 | 1.51 |  |  | 1.51 |  | 1.2377
| Espelho para caixa 4x2" com espaço para 2 módulos RJ-45 | un | 13 |  | 0 | 1.2377 | 16.0902 | 1.51 | 19.63 |  |  | 1.51 |  | 1.2377
| Tampa para condulete metálico com espaço uma tomada tipo F | un | 1 |  | 0 | 1.2377 | 1.2377 | 1.51 | 1.51 |  |  | 1.51 |  | 1.2377
| Espelho para caixa 4x2" com espaço uma tomada tipo F (Cabo coaxial de TV) | un | 1 |  | 0 | 1.2377 | 1.2377 | 1.51 | 1.51 |  |  | 1.51 |  | 1.2377
| Caixa - 4x2" - aço estampado e esmaltado | un | 14 |  | 0 | 1.0574 | 14.8033 | 1.29 | 18.06 |  |  | 1.29 |  | 1.0574
06.09.008 | Eletrodutos e Acessórios |  |  |  |  | 0 | 0 | 0 | 0 |  |  |  |  | 0
| Eletrodutos metálicos ultra-flexíveis aspirado: |  |  |  |  | 0 | 0 | 0 | 0 |  |  |  |  | 0
| Ø 1" | m | 1 |  | 0 | 6.4098 | 6.4098 | 7.82 | 7.82 |  |  | 7.82 |  | 6.4098
| Ø 3/4" | m | 70 |  | 0 | 4.9098 | 343.6885 | 5.99 | 419.3 |  |  | 5.99 |  | 4.9098
| Eletroduto de aço galvanizado a quente, tipo pesado |  |  |  |  | 0 | 0 | 0 | 0 |  |  |  |  | 0
| Ø 3/4" | m | 10 |  | 0 | 17.0082 | 170.082 | 20.75 | 207.5 |  |  | 20.75 |  | 17.0082
| Eletroduto de aço galvanizado a quente, tipo pesado, rosqueável |  |  |  |  | 0 | 0 | 0 | 0 |  |  |  |  | 0
| Ø 3/4" | m | 45 |  | 0 | 17.0082 | 765.3689 | 20.75 | 933.75 |  |  | 20.75 |  | 17.0082
| Eletroduto de PEAD flexível corrugado |  |  |  |  | 0 | 0 | 0 | 0 |  |  |  |  | 0
| Ø 4" | m | 10 |  | 0 | 14.1393 | 141.3934 | 17.25 | 172.5 |  |  | 17.25 |  | 14.1393
| Abraçadeira de aço galvanizado a quente, tipo "D", para eletrodutos |  |  |  |  | 0 | 0 | 0 | 0 |  |  |  |  | 0
| Ø 3/4" | un | 75 |  | 0 | 0.86885 | 65.1639 | 1.06 | 79.5 |  |  | 1.06 |  | 0.86885
| Chumbador CBA com parafuso e arruela lisa, Ø1/4"X2" | un | 75 |  | 0 | 0.82787 | 62.0902 | 1.01 | 75.75 |  |  | 1.01 |  | 0.82787
| Bucha S/8 | un | 75 |  | 0 | 0.18033 | 13.5246 | 0.22 | 16.5 |  |  | 0.22 |  | 0.18033
| Parafuso, rosca soberba, cabeça sextavada, 1/4"x2", aço galvanizado | un | 75 |  | 0 | 0.31967 | 23.9754 | 0.39 | 29.25 |  |  | 0.39 |  | 0.31967
| Porca sextavada, aço galvanizado a quente, Ø1/4" | un | 75 |  | 0 | 0.11475 | 8.6066 | 0.14 | 10.5 |  |  | 0.14 |  | 0.11475
| Arruela lisa, aço galvanizado a quente, Ø1/4" | un | 100 |  | 0 | 0.081967 | 8.1967 | 0.1 | 10 |  |  | 0.1 |  | 0.081967
Subtotal item 06.09.001 |  |  |  |  | 0 | 0 | 6011.6885 | 0 | 7334.26 |  |  |  |  | 0
[6 empty] | 0 |  | 0 | [5 empty] | 0
06.09.009 | Eletrocalhas, Perfilados e Acessórios |  |  |  |  | 0 |  | 0 | [5 empty] | 0
| Eletrocalha com virola (perfil "C"), lisa, em aço galvanizado a quente, com tampa, chapa #18 MSG, 100x50x3000mm | un | 12 |  | 0 | 56.3525 | 676.2295 | 68.75 | 825 |  |  | 68.75 |  | 56.3525
| Curva Horizontal 90°, lisa, com tampa,100x50mm | un | 6 |  | 0 | 19.0328 | 114.1967 | 23.22 | 139.32 |  |  | 23.22 |  | 19.0328
| Te Vertical de Descida, liso, com tampa,100x50mm | un | 1 |  | 0 | 33.5738 | 33.5738 | 40.96 | 40.96 |  |  | 40.96 |  | 33.5738
| Te Horizontal 90°, liso, com tampa,100x50mm | un | 2 |  | 0 | 21.7951 | 43.5902 | 26.59 | 53.18 |  |  | 26.59 |  | 21.7951
| Saída Vertical p/ eletrodutos, Ø3/4" | un | 15 |  | 0 | 2.623 | 39.3443 | 3.2 | 48 |  |  | 3.2 |  | 2.623
| Terminal de fechamento, 100x50mm | un | 4 |  | 0 | 2.3525 | 9.4098 | 2.87 | 11.48 |  |  | 2.87 |  | 2.3525
| Junção Simples, 50mm | un | 40 |  | 0 | 55.3689 | 2214.7541 | 67.55 | 2702 |  |  | 67.55 |  | 55.3689
| Mão Francesa, 38x38x210 mm | un | 20 |  | 0 | 6.4836 | 129.6721 | 7.91 | 158.2 |  |  | 7.91 |  | 6.4836
| Parafuso cabeça lentilha, com fenda, Ø1/4" | un | 25 |  | 0 | 0.41803 | 10.4508 | 0.51 | 12.75 |  |  | 0.51 |  | 0.41803
| Parafuso cabeça lentilha, autotravante, Ø1/4" | un | 160 |  | 0 | 0.41803 | 66.8852 | 0.51 | 81.6 |  |  | 0.51 |  | 0.41803
| Suspensão ômega, 100x50mm | un | 3 |  | 0 | 2.2049 | 6.6148 | 2.69 | 8.07 |  |  | 2.69 |  | 2.2049
| Porca losangular com mola, Ø1/4" | un | 25 |  | 0 | 1.7705 | 44.2623 | 2.16 | 54 |  |  | 2.16 |  | 1.7705
| Vergalhão rosca total (tirante),em aço galvanizado a quente, Ø1/4"x3000mm | un | 3 |  | 0 | 11.1885 | 33.5656 | 13.65 | 40.95 |  |  | 13.65 |  | 11.1885
| Arruela lisa, em aço galvanizado a quente, Ø1/4" | un | 300 |  | 0 | 0.081967 | 24.5902 | 0.1 | 30 |  |  | 0.1 |  | 0.081967
| Box reto ø3/4" em alumínio | un | 15 |  | 0 | 1.9262 | 28.8934 | 2.35 | 35.25 |  |  | 2.35 |  | 1.9262
06.09.010 | Dutos de passagem e Acessórios |  |  |  |  | 0 | 0 | 0 | 0 |  |  |  |  | 0
| Perfil base sem tampa em aço 129 x 44 x 2000mm (*) | un | 10 |  | 0 | 28.582 | 285.8197 | 34.87 | 348.7 |  |  | 34.87 |  | 28.582
| Divisor “L” 2000mm. (*) | un | 10 |  | 0 | 10.6066 | 106.0656 | 12.94 | 129.4 |  |  | 12.94 |  | 10.6066
| Tampa perfil acabamento na cor bege 1000mm. (*) | un | 20 |  | 0 | 8.1721 | 163.4426 | 9.97 | 199.4 |  |  | 9.97 |  | 8.1721
| Derivação "L" (*) | un | 2 |  | 0 | 2.5984 | 5.1967 | 3.17 | 6.34 |  |  | 3.17 |  | 2.5984
| Fixa cabo(*) | un | 40 |  | 0 | 1.8852 | 75.4098 | 2.3 | 92 |  |  | 2.3 |  | 1.8852
| Terminal (*) | un | 4 |  | 0 | 1.8115 | 7.2459 | 2.21 | 8.84 |  |  | 2.21 |  | 1.8115
| Suporte de tomada tipo RJ, 2 furos, bege | un | 7 |  | 0 | 7.2459 | 50.7213 | 8.84 | 61.88 |  |  | 8.84 |  | 7.2459
Subtotal item 06.09.009 |  |  |  |  | 0 | 0 | 4169.9344 | 0 | 5087.32 |  |  |  |  | 0
| (*) OBS.: QUANTITATIVOS COMUM AS INSTALAÇÕES ELÉTRICAS e LÓGICAS |  |  |  |  | 0 |  | 0 | [5 empty] | 0
[6 empty] | 0 |  | 0 | [5 empty] | 0
06.09.013 | Teste de desempenho dos pontos lógicos (voz e dados) |  |  |  |  | 0 |  | 0 | [5 empty] | 0
| Pontos lógicos, categoria 6 | un | 41 |  | 0 | 13.5902 | 557.1967 | 16.58 | 679.78 |  |  | 16.58 |  | 13.5902
Subtotal item 06.09.012 |  |  |  |  | 0 | 0 | 557.1967 | 0 | 679.78 | 230441.9 | 188886.8033 |  |  | 0
[6 empty] | 0 |  | 0 | [5 empty] | 0
07.00.000 | INSTALAÇÕES MECÂNICAS E DE UTILIDADES |  |  |  |  | 0 |  | 0 | [5 empty] | 0
07.02.000 | AR CONDICIONADO CENTRAL |  |  |  |  | 0 |  | 0 | [5 empty] | 0
07.02.700 | ACESSÓRIOS |  |  |  |  | 0 |  | 0 | [5 empty] | 0
| Gaiola anti-furto em aço para aparelho condicionador de janela 30 kBTU/h | un | 1 | 59.98 | 59.98 | 54.3607 | 54.3607 | 66.32 | 66.32 |  |  | 66.32 |  | 54.3607
| Gaiola anti-furto em aço para aparelho condicionador de janela 21 kBTU/h | un | 1 | 59.98 | 59.98 | 54.3607 | 54.3607 | 66.32 | 66.32 |  |  | 66.32 |  | 54.3607
| Gaiola anti-furto em aço para aparelho condicionador de janela 10 kBTU/h | un | 1 | 59.98 | 59.98 | 54.3607 | 54.3607 | 66.32 | 66.32 |  |  | 66.32 |  | 54.3607
Subtotal item 07.02.000 |  |  |  |  | 179.94 | 0 | 163.082 | 0 | 198.96 |  |  |  |  | 0
[6 empty] | 0 |  | 0 | [5 empty] | 0
07.04.000 | VENTILAÇÃO MECÂNICA |  |  |  |  | 0 |  | 0 | [5 empty] | 0
07.04.200 | REDE DE DUTOS |  |  |  |  | 0 | 0 | 0 | 0 |  |  |  |  | 0
| Duto para exaustão de ar ø 19,5 cm chapa galvanizada ( 4 kg/m2) | kg | 8 | 23 | 184 | 20.8443 | 166.7541 | 25.43 | 203.44 |  |  | 25.43 |  | 20.8443
| Duto para exaustão de ar ø 40 cm chapa galvanizada ( 4 kg/m2) | kg | 16 | 23 | 368 | 20.8443 | 333.5082 | 25.43 | 406.88 |  |  | 25.43 |  | 20.8443
| Boca de ar tipo saída para descarga horizontal com filtro em tela ø 40 cm | un | 1 | 55 | 55 | 49.8443 | 49.8443 | 60.81 | 60.81 |  |  | 60.81 |  | 49.8443
| Conexão tipo curva ø 19,5 cm | un | 2 | 61 | 122 | 55.2787 | 110.5574 | 67.44 | 134.88 |  |  | 67.44 |  | 55.2787
| Conexão tipo curva ø 40 cm | un | 2 | 69.32 | 138.64 | 62.8197 | 125.6393 | 76.64 | 153.28 |  |  | 76.64 |  | 62.8197
| Conexão alargadora de seção (expansão ø 19,5 / ø 40 cm) | un | 1 | 55.36 | 55.36 | 50.1721 | 50.1721 | 61.21 | 61.21 |  |  | 61.21 |  | 50.1721
07.04.300 | EQUIPAMENTOS AUXILIARES |  |  |  |  | 0 | 0 | 0 | 0 |  |  |  |  | 0
| Coifa industrial simples de exaustão tipo "ilha" 60 x 90 com descarga centrada circular ø 19,5 cm | un | 1 | 398.65 | 398.65 | 361.2787 | 361.2787 | 440.76 | 440.76 |  |  | 440.76 |  | 361.2787
07.04.400 | ACESSÓRIOS |  |  |  |  | 0 | 0 | 0 | 0 |  |  |  |  | 0
| Apoio simples ("berço") para tubulação horizontal de exaustão ø 40 cm | un | 3 | 156.69 | 470.07 | 142 | 426 | 173.24 | 519.72 |  |  | 173.24 |  | 142
| Apoio simples ("berço") para tubulação horizontal de exaustão ø 19,5 cm | un | 3 | 136.32 | 408.96 | 123.541 | 370.623 | 150.72 | 452.16 |  |  | 150.72 |  | 123.541
| Apoio simples ("berço") para tubulação vertical de exaustão ø 40 cm | un | 2 | 152 | 304 | 137.7541 | 275.5082 | 168.06 | 336.12 |  |  | 168.06 |  | 137.7541
| Abraçadeira simples para duto de exaustão ø 40 cm | m | 3 | 11.26 | 33.78 | 10.2049 | 30.6148 | 12.45 | 37.35 |  |  | 12.45 |  | 10.2049
Subtotal item 07.04.000 |  |  |  |  | 2538.46 | 0 | 2300.5 | 0 | 2806.61 |  |  |  |  | 0
[6 empty] | 0 |  | 0 | [5 empty] | 0
07.07.000 | GÁS COMBUSTÍVEL |  |  |  |  | 0 |  | 0 | [5 empty] | 0
07.07.100 | TUBULAÇÕES DE AÇO CARBONO E CONEXÕES DE FERRO MALEÁVEL |  |  |  |  | 0 |  | 0 | [5 empty] | 0
07.07.101 | Tubo |  |  |  |  | 0 |  | 0 | [5 empty] | 0
| Tubo de aço sem costura SCH-40 ASTM A-106, diâmetro 3/4" | m | 18 | 21.12 | 380.16 | 19.1393 | 344.5082 | 23.35 | 420.3 |  |  | 23.35 |  | 19.1393
| Tubo de aço sem costura SCH-40 ASTM A-106, diâmetro 1/2" | m | 18 | 22.12 | 398.16 | 20.0492 | 360.8852 | 24.46 | 440.28 |  |  | 24.46 |  | 20.0492
07.07.103 | Tê |  |  |  |  | 0 | 0 | 0 | 0 |  |  |  |  | 0
| Tê de redução NPT classe 300, roscável, diâmetro 3/4"x1/2" | un | 2 | 6.39 | 12.78 | 5.7869 | 11.5738 | 7.06 | 14.12 |  |  | 7.06 |  | 5.7869
07.07.104 | Redução |  |  |  |  | 0 | 0 | 0 | 0 |  |  |  |  | 0
| Luva de redução FG NPT classe 300, roscável, diâmetro 3/4"x1/2" | un | 3 | 1.96 | 5.88 | 1.7787 | 5.3361 | 2.17 | 6.51 |  |  | 2.17 |  | 1.7787
| Luva de redução FG NPT classe 300, roscável, diâmetro 1/2"x1/4" | un | 3 | 1.96 | 5.88 | 1.7787 | 5.3361 | 2.17 | 6.51 |  |  | 2.17 |  | 1.7787
07.07.107 | Niple |  |  |  |  | 0 | 0 | 0 | 0 |  |  |  |  | 0
| Niple NPT classe 300, diâmetro 3/4" | un | 8 | 10.2 | 81.6 | 9.2541 | 74.0328 | 11.29 | 90.32 |  |  | 11.29 |  | 9.2541
| Niple NPT classe 300, diâmetro 1/2" | un | 2 | 11.03 | 22.06 | 10 | 20 | 12.2 | 24.4 |  |  | 12.2 |  | 10
07.07.111 | Meia luva |  |  |  |  | 0 | 0 | 0 | 0 |  |  |  |  | 0
| Meia luva com assento para solda NPT classe 300, diâmetro 3/4" | un | 2 | 1.9 | 3.8 | 1.7213 | 3.4426 | 2.1 | 4.2 |  |  | 2.1 |  | 1.7213
07.07.113 | União |  |  |  |  | 0 | 0 | 0 | 0 |  |  |  |  | 0
| União NPT classe 300, diâmetro 3/4" | un | 3 | 11.3 | 33.9 | 10.2377 | 30.7131 | 12.49 | 37.47 |  |  | 12.49 |  | 10.2377
07.07.114 | Cotovelo |  |  |  |  | 0 | 0 | 0 | 0 |  |  |  |  | 0
| Cotovelo FG NPT classe 300, diâmetro 3/4" | un | 3 | 9.26 | 27.78 | 8.3934 | 25.1803 | 10.24 | 30.72 |  |  | 10.24 |  | 8.3934
| Cotovelo FG NPT classe 300, diâmetro 1/2" | un | 5 | 10.26 | 51.3 | 9.2951 | 46.4754 | 11.34 | 56.7 |  |  | 11.34 |  | 9.2951
07.07.117 | Válvula |  |  |  |  | 0 | 0 | 0 | 0 |  |  |  |  | 0
| Válvula esfera NPT classe 300, diâmetro 3/4" | un | 4 | 11.3 | 45.2 | 10.2377 | 40.9508 | 12.49 | 49.96 |  |  | 12.49 |  | 10.2377
07.07.119 | Tampão |  |  |  |  | 0 | 0 | 0 | 0 |  |  |  |  | 0
| Tampão NPT classe 300, diâmetro 3/4" | un | 1 | 14.2 | 14.2 | 12.8689 | 12.8689 | 15.7 | 15.7 |  |  | 15.7 |  | 12.8689
| Tampão NPT classe 300, diâmetro 1/4" | un | 2 | 17.98 | 35.96 | 16.2951 | 32.5902 | 19.88 | 39.76 |  |  | 19.88 |  | 16.2951
07.07.300 | EQUIPAMENTOS E ACESSÓRIOS |  |  |  |  | 0 | 0 | 0 | 0 |  |  |  |  | 0
07.07.302 | Pig Tail |  |  |  |  | 0 | 0 | 0 | 0 |  |  |  |  | 0
| Pig tail flexível de borracha para botijão P45 | un | 2 | 16.36 | 32.72 | 14.8279 | 29.6557 | 18.09 | 36.18 |  |  | 18.09 |  | 14.8279
07.07.303 | Regulador |  |  |  |  | 0 | 0 | 0 | 0 |  |  |  |  | 0
| Regulador de 1° estágio, NPT, com manômetro, diâmetro 1/2" | un | 1 | 12.36 | 12.36 | 11.2049 | 11.2049 | 13.67 | 13.67 |  |  | 13.67 |  | 11.2049
| Regulador de 2° estágio, baixa pressão, NPT com registro | un | 2 | 15.02 | 30.04 | 13.6148 | 27.2295 | 16.61 | 33.22 |  |  | 16.61 |  | 13.6148
07.07.304 | Registro |  |  |  |  | 0 |  | 0 | [5 empty] | 0
| Registro de linha NPT 1/2" x SAE 3/8" | un | 2 | 17.98 | 35.96 | 16.2951 | 32.5902 | 19.88 | 39.76 |  |  | 19.88 |  | 16.2951
07.07.305 | Manômetro |  |  |  |  | 0 | 0 | 0 | 0 |  |  |  |  | 0
| Manômetro com caixa em aço carbono, 0-300 psi, NPT entrada 1/4" | un | 1 | 114.93 | 114.93 | 104.1557 | 104.1557 | 127.07 | 127.07 |  |  | 127.07 |  | 104.1557
07.07.306 | Braçadeira |  |  |  |  | 0 | 0 | 0 | 0 |  |  |  |  | 0
| Braçadeira metálica tipo ômega para tubo diâmetro 3/4" | un | 6 | 11.36 | 68.16 | 10.2951 | 61.7705 | 12.56 | 75.36 |  |  | 12.56 |  | 10.2951
Subtotal item 07.07.000 |  |  |  |  | 1412.83 | 0 | 1280.5 | 0 | 1562.21 |  |  |  |  | 0
[6 empty] | 0 |  | 0 | [5 empty] | 0
08.01.000 | INSTALAÇÕES DE COMBATE E PREVENÇÃO A INCÊNDIO |  |  |  |  | 0 |  | 0 | [5 empty] | 0
08.01.500 | EQUIPAMENTOS E ACESSÓRIOS |  |  |  |  | 0 |  | 0 | [5 empty] | 0
| Extintor PQS tipo ABC - 6kg | un | 8 | 218.4466 | 1747.5728 | 197.9672 | 1583.7377 | 241.52 | 1932.16 |  |  | 241.52 |  | 197.9672
| Suporte tipo L para extintor | un | 8 | 6.7961 | 54.3689 | 6.1557 | 49.2459 | 7.51 | 60.08 |  |  | 7.51 |  | 6.1557
| Suporte tipo bandeja para bloco autônomo de emergência (2x55W) | un | 2 | 6.7961 | 13.5922 | 6.1557 | 12.3115 | 7.51 | 15.02 |  |  | 7.51 |  | 6.1557
| Bloco autônomo 2x7W para iluminação de emergência nos ambientes | un | 5 | 67.9612 | 339.8058 | 61.5902 | 307.9508 | 75.14 | 375.7 |  |  | 75.14 |  | 61.5902
ITEM 17 | Bloco autônomo 2x7W para saída de emergência, com indicação "SAÍDA" | un | 38 | 67.9612 | 2582.5243 | 61.5902 | 2340.4262 | 75.14 | 2855.32 |  |  | 75.14 |  | 61.5902
| Bloco autônomo 2x55W para iluminação de emergência no pátio | un | 2 | 82.5243 | 165.0485 | 74.7869 | 149.5738 | 91.24 | 182.48 |  |  | 91.24 |  | 74.7869
| Sinalizador fotoluminescente de saída para direita | un | 9 | 11.6505 | 104.8544 | 10.5574 | 95.0164 | 12.88 | 115.92 |  |  | 12.88 |  | 10.5574
| Sinalizador fotoluminescente de saída para esquerda | un | 8 | 11.6505 | 93.2039 | 10.5574 | 84.459 | 12.88 | 103.04 |  |  | 12.88 |  | 10.5574
| Sinalizador fotoluminescente para extintor | un | 8 | 11.6505 | 93.2039 | 10.5574 | 84.459 | 12.88 | 103.04 |  |  | 12.88 |  | 10.5574
| Sinalizador fotoluminescente “Proibido Fumar” | un | 1 | 11.6505 | 11.6505 | 10.5574 | 10.5574 | 12.88 | 12.88 |  |  | 12.88 |  | 10.5574
| Sinalizador fotoluminescente “Proibido produzir chamas” | un | 1 | 11.6505 | 11.6505 | 10.5574 | 10.5574 | 12.88 | 12.88 |  |  | 12.88 |  | 10.5574
| Sinalizador fotoluminescente “Cuidado, risco de incêndio” | un | 1 | 11.6505 | 11.6505 | 10.5574 | 10.5574 | 12.88 | 12.88 |  |  | 12.88 |  | 10.5574
| Sinalizador fotoluminescente “Cuidado, risco de choque elétrico” | un | 8 | 11.6505 | 93.2039 | 10.5574 | 84.459 | 12.88 | 103.04 |  |  | 12.88 |  | 10.5574
Subtotal item 08.01.000 |  |  |  |  | 5322.3301 | 0 | 4823.3115 | 0 | 5884.44 |  |  |  |  | 0
[6 empty] | 0 |  | 0 | [5 empty] | 0
09.00.000 | SERVIÇOS FINAIS |  |  |  |  | 0 |  | 0 | [5 empty] | 0
| Limpeza final da obra | m² | 1211.92 | 0.35 | 424.172 | 0.31967 | 387.417 | 0.39 | 472.6488 |  |  | 0.39 |  | 0.31967
Sub-total item 09.00.000 |  |  |  |  | 424.172 |  | 387.417 |  | 472.6488 |  |  |  |  | 0
0
TOTAL GERAL |  |  |  |  | 972286.4821 |  | 1061218.4773 |  | 1294686.5423 |  |  |  |  | 0

## CFF
PREFEITURA DE PATOS DE MINAS
CRONOGRAMA FÍSICO FINANCEIRO
CONSTRUÇÃO DO CENTRO DE EDUCAÇÃO INFANTIL - PRÓ INFÂNCIA
RUA PELUZZO - BAIRRO JARDIM PLUZZO
2012-01-17
ITEM | DESCRIÇÃO DOS SERVIÇOS | VALOR | PESO | SERVIÇOS A EXECUTAR | [7 empty] | TOTAL
|  | TOTAL |  | MÊS 1 | MÊS 2 | MÊS 3 | MÊS 4 | MÊS 5 | MÊS 6 | MÊS 7 | MÊS 8
01.00.000
02.00.000 | SERVIÇOS PRELIMINARES | 6336.7058 | 0.4894% | SERVIÇOS A EXECUTAR MÊS 1: 100% | 100%
03.01.000 | FUNDAÇÕES | 128523.971 | 9.927% | SERVIÇOS A EXECUTAR MÊS 1: 100% | 100%
03.02.000 | ESTRUTURAS DE CONCRETO | 362894.2551 | 28.03% | SERVIÇOS A EXECUTAR MÊS 2: 55%; SERVIÇOS A EXECUTAR MÊS 3: 45% | 100%
04.01.100 | PAREDES E DIVISÓRIAS | 68032.4798 | 5.255% | SERVIÇOS A EXECUTAR MÊS 2: 40%; SERVIÇOS A EXECUTAR MÊS 3: 40%; SERVIÇOS A EXECUTAR MÊS 7: 20% | 100%
04.01.310 | ESQUADRIAS DE MADEIRA | 12432.042 | 0.9602% | SERVIÇOS A EXECUTAR MÊS 4: 15%; SERVIÇOS A EXECUTAR MÊS 7: 85% | 100%
04.01.320 | ESQUADRIAS METÁLICAS | 24331.0966 | 1.879% | SERVIÇOS A EXECUTAR MÊS 5: 100% | 100%
04.01.400 | VIDROS | 5769.322 | 0.4456% | SERVIÇOS A EXECUTAR MÊS 7: 80%; SERVIÇOS A EXECUTAR MÊS 8: 20% | 100%
04.01.500 | COBERTURA | 95466.4117 | 7.374% | SERVIÇOS A EXECUTAR MÊS 3: 40%; SERVIÇOS A EXECUTAR MÊS 4: 60% | 100%
04.01.600 | IMPERMEABILIZAÇÃO | 17330.1505 | 1.339% | SERVIÇOS A EXECUTAR MÊS 2: 50%; SERVIÇOS A EXECUTAR MÊS 5: 50% | 100%
04.01.710 | REVESTIMENTO INTERNO | 50571.2276 | 3.906% | SERVIÇOS A EXECUTAR MÊS 4: 60%; SERVIÇOS A EXECUTAR MÊS 5: 40% | 100%
04.01.720 | REVESTIMENTO EXTERNO | 27332.4984 | 2.111% | SERVIÇOS A EXECUTAR MÊS 3: 10%; SERVIÇOS A EXECUTAR MÊS 4: 60%; SERVIÇOS A EXECUTAR MÊS 5: 30% | 100%
04.01.730 | PAVIMENTAÇÃO | 83616.821 | 6.458% | SERVIÇOS A EXECUTAR MÊS 2: 15%; SERVIÇOS A EXECUTAR MÊS 5: 20%; SERVIÇOS A EXECUTAR MÊS 6: 65% | 100%
04.01.740 | SOLEIRAS, RODAPÉS E PEITORIS | 12595.424 | 0.9729% | SERVIÇOS A EXECUTAR MÊS 7: 100% | 100%
04.01.750 | PINTURA | 30439.0932 | 2.351% | SERVIÇOS A EXECUTAR MÊS 6: 25%; SERVIÇOS A EXECUTAR MÊS 7: 35%; SERVIÇOS A EXECUTAR MÊS 8: 40% | 100%
04.01.800 | SERVIÇOS COMPLEMENTARES | 40826.1748 | 3.153% | SERVIÇOS A EXECUTAR MÊS 5: 80%; SERVIÇOS A EXECUTAR MÊS 7: 20% | 100%
05.01.000 | INSTALAÇÕES HIDRÁULICAS | 55939.48 | 4.321% |  |  |  | 20% | 20% | 20% | 20% | 20% | 100%
05.03.000 | DRENAGEM DE ÁGUAS PLUVIAIS | 8042.42 | 0.6212% | SERVIÇOS A EXECUTAR MÊS 4: 50%; SERVIÇOS A EXECUTAR MÊS 5: 50% | 100%
05.04.000 | ESGOTOS SANITÁRIOS | 22840.2 | 1.764% |  | 20% | 20% | 20% | 20% | 20% |  |  | 100%
06.00.000 | INSTALAÇÕES ELÉTRICAS E ELETRÔNICAS | 230441.9 | 17.8% |  |  |  | 20% | 20% | 20% | 20% | 20% | 100%
07.02.000 | INSTALAÇÕES DE AR CONDICIONADO | 198.96 | 0.01537% | SERVIÇOS A EXECUTAR MÊS 5: 100% | 100%
07.04.000 | VENTILAÇÃO MECÂNICA | 2806.61 | 0.2168% | SERVIÇOS A EXECUTAR MÊS 5: 80%; SERVIÇOS A EXECUTAR MÊS 6: 20% | 100%
07.07.000 | GÁS COMBUSTIVEL | 1562.21 | 0.1207% | SERVIÇOS A EXECUTAR MÊS 5: 60%; SERVIÇOS A EXECUTAR MÊS 6: 40% | 100%
08.01.000 | INST. PREVENÇÃO E COMBATE A INCÊNDIO | 5884.44 | 0.4545% | SERVIÇOS A EXECUTAR MÊS 8: 100% | 100%
09.00.000 | SERVIÇOS FINAIS | 472.6488 | 0.03651% | SERVIÇOS A EXECUTAR MÊS 8: 100% | 100%
| TOTAL | 1294686.5423 | 100%
| VALOR MENSAL |  |  | 134860.6768 | 252580.4706 | 236003.2612 | 171752.4149 | 180055.8165 | 124991.229 | 117479.8068 | 76962.8665 | 1294686.5423
| % MENSAL |  |  | 10.42% | 19.51% | 18.23% | 13.27% | 13.91% | 9.654% | 9.074% | 5.945% | 100%
0
EMERSON ROSA DE MAGALHÃES - CREA: 78.901/D-MG
Engenheiro Civil