## Planilha Orcamentaria
A N E X O I I
PLANILHA ORÇAMENTÁRIA DE CUSTOS | [8 empty] | 95429.3112
PREFEITURA: PATOS DE MINAS |  |  |  |  | FOLHA Nº:
OBRA: IMPLANTAÇÃO DA PRAÇA PRAXEDES M. DE LIMA |  |  |  |  | DATA: OUTUBRO/2011
LOCAL: ENTRE AS RUAS ILIDIO PEREIRA FONSECA, JOÃO BATISTA OLIVIERY, ARLINDO ANDRÉ E IRACEMA V. CAMPOS |  |  |  | FORMA DE EXECUÇÃO:
REGIÃO/MÊS DE REFERÊNCIA: Região Triangulo/Alto Paranaiba - outubro/11 |  |  |  | ( ) | DIRETA | ( X ) | INDIRETA
PRAZO DE EXECUÇÃO: 02 Meses | [5 empty] | LDI |  | 24.5 | 0.22343
ITEM | CÓDIGO | DESCRIÇÃO | UNID. | QUANT. | PREÇO UNITÁRIO S/ LDI | PREÇO UNITÁRIO C/ LDI | PREÇO TOTAL
1 |  | SERVIÇOS PRELIMINARES
1.1 | IIO-BAR-015 | BARRACÃO DEPÓSITO E FERRAMENTARIA TIPO I, A = 14,52 m2 (OBRA DE PEQUENO PORTE, EFETIVO ATÉ 30 HOMENS) | UNID. | 1 | 3290.39 | 3290.39 | 3290.39
1.2 | IIO-PLA-005 | FORNECIMENTO E COLOCAÇÃO DE PLACA DE OBRA EM CHAPA GALVANIZADA (3,00 X 1,50 M) - GOVERNO DO ESTADO | UNID. | 1 | 683.94 | 683.94 | 683.94 |  | 0
1.3 | OBR-VIA-118 | RASPAGEM MECANIZADA DO TERRENO ATÉ 40 CM DE PROFUNDIDADE, UTILIZANDO TRATOR SOBRE ESTEIRAS | m2 | 3339 | 0.19 | 0.19 | 634.41
1.4 | TRA-CAR-010 | CARGA DE MATERIAL DE QUALQUER NATUREZA SOBRE CAMINHÃO - MECÂNICA | m3 | 419.53 | 1.1 | 1.1 | 461.483
1.5 | TRA-CAM-015 | TRANSPORTE DE MATERIAL DE QUALQUER NATUREZA EM CAMINHÃO 2 KM < DMT <= 5 KM (DENTRO DO PERÍMETRO URBANO) | m3xkm | 1258.58 | 1.07 | 1.07 | 1346.6806
[6 empty] | 0 | 0
2 |  | PAVIMENTAÇÃO |  |  |  | 0
2.1 | TER-REG-010 | REGULARIZAÇÃO E COMPACTAÇÃO DE TERRENO COM PLACA VIBRATÓRIA | m2 | 2131.61 | 1.6 | 1.6 | 3410.576
2.2 | URB-COR-005 | CORDÃO DE CONCRETO PRÉ-MOLDADO BOLEADO 10 X 10 CM | m | 323 | 13.76 | 13.76 | 4444.48
2.3 | FUN-LAS-005 | LASTRO DE CONCRETO MAGRO ESPESSURA 5 CM - fck =10 Mpa | m3 | 69.15 | 242.73 | 242.73 | 16784.7795
2.4 | PIS-CIM-010 | PISO CIMENTADO DESEMPENADO E FELTRADO, ARGAMASSA 1:3, JUNTAS PL 17 X 30 E = 3 CM, COM JUNTA DE 2 X 2 M, COM PIGMENTAÇÃO DO TIPO PÓ XADREZ. | m2 | 1382.96 | 21.835 | 21.835 | 30196.9316
2.5 | URB-PAS-005 | PASSEIO DE CONCRETO FCK =15 MPA, E=8 CM | m2 | 748.65 | 25.857 | 25.857 | 19357.8655
2.6 | URB-RAM-005 | RAMPAS DE ACESSIBILIDADE, EM CONCRETO SIMPLES FCK=25MPA | UNID. | 8 | 156.4725 | 156.4725 | 1251.78
[6 empty] | 0 | 0
3 |  | DIVERSOS |  |  |  | 0
3.1 | BAN-INT-005 | EXECUÇÃO DE BANCOS COM ASSENTO EM CONCRETO E APOIO DE ALVENARIA, E=8cm, L=40cm | m | 20 | 96.61 | 96.61 | 1932.2
3.2 | PAI-GRA-005 | PLANTIO DE GRAMA BATATAIS EM PLACAS, INCLUSIVE TERRA VEGETAL | m2 | 1224.61 | 9.5 | 9.5 | 11633.795
3.3 | ELE-LUM-060 | LUMINÁRIA REFLETORA PARA ILUMINAÇÃO PÚBLICA PARA LÂMPADAS VAPOR DE MERCÚRIO, SÓDIO E METÁLICA, 2 PÉTALAS, POSTE DE AÇO GALVANIZADO COM 10M DE ALTURA LIVRE (COMPLETA) | UNID. |  | a cargo da Prefeitura Municipal de Patos de Minas
[6 empty] | 0 | 0
[6 empty] | 0 | 0
TOTAL GERAL DA OBRA | [6 empty] | 95429.3112
| STELLA MARA SILVA RODRIGUES |  |  | CREA - 45264/D MG
MARIA BEATRIZ DE CASTRO ALVES SAVASSI
ESTADO DE MINAS GERAIS Secretaria de Estado Desenvolvimento Regional e Politica Urbana Superintendência de Saneamento Básico

## CRONOGRAMA
A N E X O I I I
CRONOGRAMA FÍSICO-FINANCEIRO
PREFEITURA: PATOS DE MINAS |  |  | VALOR DO CONVÊNIO: |  | DATA: OUTUBRO/2011
OBRA: IMPLANTAÇÃO DA PRAÇA PRAXEDES M. DE LIMA |  |  | LOCAL: ENTRE AS RUAS ILIDIO PEREIRA FONSECA, JOÃO BATISTA OLIVIERY, ARLINDO ANDRÉ E IRACEMA |  | PRAZO DA OBRA:2 MESES
ITEM | CÓDIGO | ETAPAS/DESCRIÇÃO | FÍSICO/ FINANCEIRO | TOTAL ETAPAS | MÊS 1 | MÊS 2
1 | IIO-001 | SERVIÇOS PRELIMINARES | Físico % | 6.724% | 100%
|  |  | Financeiro | 6416.9036 | 6416.9036 | 0
2 | OBR-001 | PAVIMENTAÇÃO | Físico % | 79.06% | 50% | 50%
|  |  | Financeiro | 75446.4126 | 37723.2063 | 37723.2063
3 | URB-001 | DIVERSOS | Físico % | 14.22% |  | 100%
|  |  | Financeiro | 13565.995 | 0 | 13565.995
Físico %
|  |  | Financeiro |  | 0 | 0
Físico %
|  |  | Financeiro |  | 0 | 0
Físico %
|  |  | Financeiro |  | 0 | 0
Físico %
|  |  | Financeiro |  | 0 | 0
Físico %
|  |  | Financeiro |  | 0 | 0
Físico %
|  |  | Financeiro |  | 0 | 0
Físico %
|  |  | Financeiro |  | 0 | 0
TOTAL |  |  | Físico % | 100% | 46.25% | 53.75%
|  |  | Financeiro | 95429.3112 | 44140.1099 | 51289.2013
0%
| STELLA MARA SILVA RODRIGUES |  |  | CREA - 45264/D MG
MARIA BEATRIZ DE CASTRO ALVES SAVASSI
ESTADO DE MINAS GERAIS Secretaria de Estado Desenvolvimento Regional e Politica Urbana Superintendência de Saneamento Básico
Secretaria de Estado de Transportes e Obras Públicas - SETOP - MG Internet: www.transportes.mg.gov.br / E-mail: dco@transportes.mg.gov.br Fone Geral: (31) 3239-0999 - Fax: (31) 3239-0899 Sede: Rua Manaus, nº 467 - Bairro Santa Efigênia - CEP 30150-350 - Belo Horizonte - MG