## Planilha
PREFEITURA DE PATOS DE MINAS
PLANILHA ORÇAMENTÁRIA
CONSTRUÇÃO DO CENTRO DE EDUCAÇÃO INFANTIL-PRÓ INFÂNCIA
RUA - B. NOVA FLORESTA
[12 empty] | UTILIZADO |  | A UTILIZAR
MAIO/2009
ITEM | DESCRIÇÃO DOS SERVIÇOS | UNID. | QUANT. | PR. UNIT.(R$) | VALOR (R$) | PREÇO SEM BDI |  | PREÇO COM BDI |  | BDI |  | PR. UNIT.(R$) | INDICE | PR. UNIT.(R$)
[6 empty] | UNITÁRIO | TOTAL | UNITARIO | TOTAL | 22%
02.00.000 | SERVIÇOS PRELIMINARES | [10 empty] | C/BDI | 1.22 | S/BDI
02.01.000 | CANTEIRO DE OBRAS
| Barracão para escritório de obra | m² | 25.41 | 105.12 | 2671.0992 | 97.7131 | 2482.8902 | 119.21 | 3029.1261 |  |  | 119.21 |  | 97.7131 | #REF!
| Placa de obra em chapa zincada, conforme modelo do Governo Federal | m² | 3 | 421.03 | 1263.09 | 391.3689 | 1174.1066 | 477.47 | 1432.41 |  |  | 477.47 |  | 391.3689
| Locação da obra | m² | 1211.92 | 1.97 | 2387.4824 | 1.8279 | 2215.2308 | 2.23 | 2702.5816 |  |  | 2.23 |  | 1.8279
Subtotal item 02.04.000 |  |  |  |  | 6321.6716 | 0 | 5872.2276 |  | 7164.1177 |  |  |  |  | 0
[6 empty] | 0 | [7 empty] | 0
03.00.000 | FUNDAÇÕES E ESTRUTURAS |  |  |  |  | 0 | [7 empty] | 0
03.01.000 | FUNDAÇÕES |  |  |  |  | 0 | [7 empty] | 0
03.01.420 | Fundações - Estacas |  |  |  |  | 0 | [5 empty] | 0 |  | 0
| Concreto | m3 | 125 | 318.3 | 39787.5 | 295.877 | 36984.6311 | 360.97 | 45121.25 |  |  | 360.97 |  | 295.877
| Aço | kg | 6013 | 6.78 | 40768.14 | 6.3033 | 37901.6148 | 7.69 | 46239.97 |  |  | 7.69 |  | 6.3033
| Escavação f=30cm | m | 1771 | 9.8039 | 17362.7451 | 9.1148 | 16142.2295 | 11.12 | 19693.52 |  |  | 11.12 |  | 9.1148
03.01.420 | Fundações - Blocos |  |  | 0 |  | 0 | 0 | 0 | 0 |  |  |  |  | 0
| Formas | m² | 164.7 | 24.8725 | 4096.5088 | 21.4836 | 3538.35 | 26.21 | 4316.787 |  |  | 26.21 |  | 21.4836
| Armadura | kg | 539.4 | 6.78 | 3657.132 | 6.3033 | 3399.9885 | 7.69 | 4147.986 |  |  | 7.69 |  | 6.3033
| Concreto 25 Mpa | m³ | 29.7 | 355.21 | 10549.737 | 330.1803 | 9806.3557 | 402.82 | 11963.754 |  |  | 402.82 |  | 330.1803
Subtotal item 03.01.000 |  |  |  |  | 116221.7629 | 0 | 107773.1697 |  | 131483.267 |  |  |  |  | 0
[6 empty] | 0 | [7 empty] | 0
03.02.000 | ESTRUTURAS DE CONCRETO |  |  |  |  | 0 | [7 empty] | 0
03.02.100 | Concreto Armado |  |  |  |  | 0 | [7 empty] | 0
03.02.110 | Pilares |  |  |  |  | 0 | [7 empty] | 0
| Formas | m² | 631.7 | 30.74 | 19418.458 | 28.5738 | 18050.0508 | 34.86 | 22021.062 |  |  | 34.86 |  | 28.5738
| Armadura | kg | 3917.1 | 6.78 | 26557.938 | 6.3033 | 24690.573 | 7.69 | 30122.499 |  |  | 7.69 |  | 6.3033
| Concreto 25 Mpa | m³ | 36 | 355.21 | 12787.56 | 330.1803 | 11886.4918 | 402.82 | 14501.52 |  |  | 402.82 |  | 330.1803
03.02.120 | Vigas |  |  | 0 |  | 0 | 0 | 0 | 0 |  |  |  |  | 0
| Formas | m² | 1803.2 | 30.74 | 55430.368 | 28.5738 | 51524.223 | 34.86 | 62859.552 |  |  | 34.86 |  | 28.5738
| Armadura | kg | 6098.63 | 6.78 | 41348.7114 | 6.3033 | 38441.3645 | 7.69 | 46898.4647 |  |  | 7.69 |  | 6.3033
| Concreto 25 Mpa | m³ | 112.67 | 355.21 | 40021.5107 | 330.1803 | 37201.4175 | 402.82 | 45385.7294 |  |  | 402.82 |  | 330.1803
03.02.130 | Lajes |  |  | 0 |  | 0 | 0 | 0 | 0 |  |  |  |  | 0
| Lajes Pré Fabricadas: fornecimento, montagem e escoramento | m² | 1036 | 30.74 | 31846.64 | 28.5738 | 29602.4262 | 34.86 | 36114.96 |  |  | 34.86 |  | 28.5738
| Armadura Complementar | kg | 3423 | 6.78 | 23207.94 | 6.3033 | 21576.123 | 7.69 | 26322.87 |  |  | 7.69 |  | 6.3033
| Concreto 25 Mpa | m³ | 47.9 | 355.21 | 17014.559 | 330.1803 | 15815.6377 | 402.82 | 19295.078 |  |  | 402.82 |  | 330.1803
03.02.170 | Caixas d'água |  |  | 0 |  | 0 | 0 | 0 | 0 |  |  |  |  | 0
| Formas | m² | 370.9 | 30.74 | 11401.466 | 28.5738 | 10598.0115 | 34.86 | 12929.574 |  |  | 34.86 |  | 28.5738
| Armadura | kg | 6724.2 | 6.78 | 45590.076 | 6.3033 | 42384.5066 | 7.69 | 51709.098 |  |  | 7.69 |  | 6.3033
| Concreto 25 Mpa | m³ | 35.9 | 355.21 | 12752.039 | 330.1803 | 11853.4738 | 402.82 | 14461.238 |  |  | 402.82 |  | 330.1803
Subtotal item 03.02.000 |  |  |  |  | 337377.2661 | 0 | 313624.2993 |  | 382621.6451 |  |  |  |  | 0
[6 empty] | 0 | [7 empty] | 0
04.00.000 | ARQUITETURA E ELEMENTOS DE URBANISMO |  |  |  |  | 0 | [7 empty] | 0
04.01.000 | ARQUITETURA |  |  |  |  | 0 | [7 empty] | 0
04.01.100 | PAREDES E DIVISÓRIAS |  |  |  |  | 0 | [7 empty] | 0
| Alvenaria de bloco cerâmico |  |  |  |  | 0 | [7 empty] | 0
| Marcação 1ª fiada alvenaria de bloco cerâmico | m | 608.15 | 3.58 | 2177.177 | 3.3279 | 2023.8434 | 4.06 | 2469.089 |  |  | 4.06 |  | 3.3279
| Levante de alvenaria de bloco cerâmico | m² | 1534.66 | 24.66 | 37844.7156 | 22.9262 | 35183.9674 | 27.97 | 42924.4402 |  |  | 27.97 |  | 22.9262
| Aperto de alvenaria de bloco cerâmico | m | 650 | 5.08 | 3302 | 4.7213 | 3068.8525 | 5.76 | 3744 |  |  | 5.76 |  | 4.7213
| Alvenaria de elementos vazados de concreto (cobogós) | m² | 27.15 | 53.96 | 1465.014 | 50.1557 | 1361.7283 | 61.19 | 1661.3085 |  |  | 61.19 |  | 50.1557
| Divisórias em madeira com laminado com portas de 80x210cm | m² | 45.99 | 47.88 | 2202.0012 | 44.5082 | 2046.932 | 54.3 | 2497.257 |  |  | 54.3 |  | 44.5082
| Divisórias em granito | m² | 52.74 | 149.32 | 7875.1368 | 138.8033 | 7320.4849 | 169.34 | 8930.9916 |  |  | 169.34 |  | 138.8033
| Vergas contínuas no perímetro das edificações | m | 228 | 13.86 | 3160.08 | 12.8852 | 2937.8361 | 15.72 | 3584.16 |  |  | 15.72 |  | 12.8852
| Vergas e contravergas embutidas nas paredes | m | 253.4 | 13.86 | 3512.124 | 12.8852 | 3265.1213 | 15.72 | 3983.448 |  |  | 15.72 |  | 12.8852
Sub-total item 04.01.100 |  |  |  |  | 61538.2486 | 0 | 57208.7658 |  | 69794.6943 |  |  |  |  | 0
[6 empty] | 0 | [7 empty] | 0
04.01.300 | ESQUADRIAS |  |  |  |  | 0 | [7 empty] | 0
04.01.310 | Esquadria de Madeira |  |  |  |  | 0 | [7 empty] | 0
| Portas |  |  |  |  | 0 | [7 empty] | 0
| PM-2 - porta comum 80 x 210 cm | un | 14 | 175.98 | 2463.72 | 163.582 | 2290.1475 | 199.57 | 2793.98 |  |  | 199.57 |  | 163.582
| PM-3 - porta com barra de proteção 80 x 210 cm | un | 4 | 195.68 | 782.72 | 181.8934 | 727.5738 | 221.91 | 887.64 |  |  | 221.91 |  | 181.8934
| PM-04a - porta comum p/ divisórias de granito 60 x 180 cm | un | 14 | 175.69 | 2459.66 | 163.3115 | 2286.3607 | 199.24 | 2789.36 |  |  | 199.24 |  | 163.3115
| PM-04b - porta comum p/ divisórias de granito 60 x 60 cm e guiches | un | 6 | 166 | 996 | 154.3033 | 925.8197 | 188.25 | 1129.5 |  |  | 188.25 |  | 154.3033
| PM-6 - porta comum 60 x 210 cm | un | 4 | 159 | 636 | 147.7951 | 591.1803 | 180.31 | 721.24 |  |  | 180.31 |  | 147.7951
| PM-7 - porta com visor 80 x 210 cm | un | 18 | 159.69 | 2874.42 | 148.4426 | 2671.9672 | 181.1 | 3259.8 |  |  | 181.1 |  | 148.4426
| PM-8 - porta com veneziana 80 x 210 cm | un | 6 | 172 | 1032 | 159.8852 | 959.3115 | 195.06 | 1170.36 |  |  | 195.06 |  | 159.8852
Sub-total item 04.01.310 |  |  |  |  | 11244.52 | 0 | 10452.3607 |  | 12751.88 |  |  |  |  | 0
04.01.320 | Esquadria Metálica |  |  |  |  | 0 | [7 empty] | 0
| Portas |  |  |  |  | 0 | [7 empty] | 0
| Portas metálica 80x80cm veneziana (Castelo D'água) | un | 2 | 80.26 | 160.52 | 74.6066 | 149.2131 | 91.02 | 182.04 |  |  | 91.02 |  | 74.6066
| Janelas |  |  |  |  | 0 | 0 | 0 | 0 |  |  |  |  | 0
| EF-10 pivotante 120 x 30 cm | un | 6 | 135 | 810 | 125.4918 | 752.9508 | 153.1 | 918.6 |  |  | 153.1 |  | 125.4918
| EF-11 pivotante 180 x 30 cm | un | 15 | 135.69 | 2035.35 | 126.1311 | 1891.9672 | 153.88 | 2308.2 |  |  | 153.88 |  | 126.1311
| EF-12 pivotante 90 x 30 cm | un | 2 | 101.23 | 202.46 | 94.0984 | 188.1967 | 114.8 | 229.6 |  |  | 114.8 |  | 94.0984
| EF-13 pivotante 210 x 30 cm | un | 10 | 115.69 | 1156.9 | 107.541 | 1075.4098 | 131.2 | 1312 |  |  | 131.2 |  | 107.541
| EF-14 pivotante 210 x 60 cm | un | 8 | 129.65 | 1037.2 | 120.5164 | 964.1311 | 147.03 | 1176.24 |  |  | 147.03 |  | 120.5164
| EF-15 pivotante 240 x 30 cm | un | 2 | 168.95 | 337.9 | 157.0492 | 314.0984 | 191.6 | 383.2 |  |  | 191.6 |  | 157.0492
| EF-16 pivotante 300 x 30 cm | un | 2 | 198.3 | 396.6 | 184.3279 | 368.6557 | 224.88 | 449.76 |  |  | 224.88 |  | 184.3279
| EF-17 basculante 50 x 50 cm | un | 14 | 158 | 2212 | 146.8689 | 2056.1639 | 179.18 | 2508.52 |  |  | 179.18 |  | 146.8689
| EF-18 corrediça 120 x 60 cm | un | 1 | 169.38 | 169.38 | 157.4426 | 157.4426 | 192.08 | 192.08 |  |  | 192.08 |  | 157.4426
| EF-19 corrediça 150 x 120 cm | un | 1 | 135.69 | 135.69 | 126.1311 | 126.1311 | 153.88 | 153.88 |  |  | 153.88 |  | 126.1311
| EF-20 corrediça 120 x 90 cm | un | 2 | 139.89 | 279.78 | 130.0328 | 260.0656 | 158.64 | 317.28 |  |  | 158.64 |  | 130.0328
| EF-21 corrediça 180 x 90 cm | un | 1 | 131.21 | 131.21 | 121.9672 | 121.9672 | 148.8 | 148.8 |  |  | 148.8 |  | 121.9672
| EF-22 corrediça 240 x 90 cm | un | 1 | 152.69 | 152.69 | 141.9344 | 141.9344 | 173.16 | 173.16 |  |  | 173.16 |  | 141.9344
| EF-23 corrediça 240 x 120 cm | un | 2 | 188.98 | 377.96 | 175.6639 | 351.3279 | 214.31 | 428.62 |  |  | 214.31 |  | 175.6639
| EF-24 corrediça 300 x 120 cm | un | 2 | 201.36 | 402.72 | 187.1721 | 374.3443 | 228.35 | 456.7 |  |  | 228.35 |  | 187.1721
| EF-25* corrediça 460 x 150 cm (específica p/ regiões de clima frio) | un | 2 | 321.69 | 643.38 | 299.0246 | 598.0492 | 364.81 | 729.62 |  |  | 364.81 |  | 299.0246
| EF-26 corrediça 270 x 160 cm | un | 5 | 258 | 1290 | 239.8197 | 1199.0984 | 292.58 | 1462.9 |  |  | 292.58 |  | 239.8197
| EF-27 corrediça 360 x 160 cm | un | 4 | 301.26 | 1205.04 | 280.0328 | 1120.1311 | 341.64 | 1366.56 |  |  | 341.64 |  | 280.0328
| EF-28 corrediça 200 x 105 cm | un | 1 | 296.3 | 296.3 | 275.4262 | 275.4262 | 336.02 | 336.02 |  |  | 336.02 |  | 275.4262
| Telas em nylon | m² | 10.26 | 197.63 | 2027.6838 | 183.7049 | 1884.8125 | 224.12 | 2299.4712 |  |  | 224.12 |  | 183.7049
| Veneziana metálica circular com diamêtro de 120 cm (Castelo D'água) | un | 9 | 245 | 2205 | 227.7377 | 2049.6393 | 277.84 | 2500.56 |  |  | 277.84 |  | 227.7377
| Grades e portões |  |  |  |  | 0 | 0 | 0 | 0 |  |  |  |  | 0
| Portões 90X110cm (cobogós) | um | 5 | 310 | 1550 | 288.1557 | 1440.7787 | 351.55 | 1757.75 |  |  | 351.55 |  | 288.1557
| Portões 90X200cm (cobogós) | um | 1 | 258 | 258 | 239.8197 | 239.8197 | 292.58 | 292.58 |  |  | 292.58 |  | 239.8197
| Grades e portões h=210cm | m² | 12.6 | 201.01 | 2532.726 | 227.8279 | 2870.6311 | 277.95 | 3502.17 |  |  | 277.95 |  | 227.8279
Sub-total item 04.01.320 |  |  |  |  | 22006.4898 | 0 | 20972.3862 |  | 25586.3112 |  |  |  |  | 0
[6 empty] | 0 | [7 empty] | 0
04.01.400 | VIDROS |  |  |  |  | 0 | [7 empty] | 0
| PV6 - Portas de vidro temperado -160x210cm | m² | 13.8 | 168 | 2318.4 | 156.1639 | 2155.0623 | 190.52 | 2629.176 |  |  | 190.52 |  | 156.1639
| Vidro laminado de fechamento - parte superior dos fundos do pátio central e=10mm (somente em regiões frias) | m² | 13.8 | 185 | 2553 | 171.9672 | 2373.1475 | 209.8 | 2895.24 |  |  | 209.8 |  | 171.9672
| Espelhos 4mm | m² | 7 | 49.53 | 346.71 | 46.041 | 322.2869 | 56.17 | 393.19 |  |  | 56.17 |  | 46.041
Sub-total item 04.01.400 |  |  |  |  | 5218.11 | 0 | 4850.4967 |  | 5917.606 |  |  |  |  | 0
[6 empty] | 0 | [7 empty] | 0
04.01.500 | COBERTURA |  |  |  |  | 0 | [7 empty] | 0
| Estrutura em madeira para cobertura | m² | 1271.78 | 40.49 | 51494.3722 | 34.4262 | 43782.5902 | 42 | 53414.76 |  |  | 42 |  | 34.4262
| Telhas cerämicas | m² | 1264.78 | 23 | 29089.94 | 21.377 | 27037.2643 | 26.08 | 32985.4624 |  |  | 26.08 |  | 21.377
| Telhas de vidro | m² | 7 | 85 | 595 | 76.7951 | 537.5656 | 93.69 | 655.83 |  |  | 93.69 |  | 76.7951
| Cumeeiras/Espigões | m | 154.99 | 17.12 | 2653.4288 | 15.9098 | 2465.8655 | 19.41 | 3008.3559 |  |  | 19.41 |  | 15.9098
| Calha metálica | m | 2.5 | 14.01 | 35.025 | 13.0246 | 32.5615 | 15.89 | 39.725 |  |  | 15.89 |  | 13.0246
| Rufos de concreto | m | 107 | 23.12 | 2473.84 | 21.4918 | 2299.623 | 26.22 | 2805.54 |  |  | 26.22 |  | 21.4918
Sub-total item 04.01.500 |  |  |  |  | 86341.606 | 0 | 76155.4699 |  | 92909.6733 |  |  |  |  | 0
[6 empty] | 0 | [7 empty] | 0
04.01.600 | IMPERMEABILIZAÇÃO |  |  |  |  | 0 | [7 empty] | 0
| Impermeabilização das vigas baldrame | m² | 755 | 10.3 | 7776.5 | 9.5738 | 7228.1967 | 11.68 | 8818.4 |  |  | 11.68 |  | 9.5738
| Impermeabilização de calhas (piso) | m² | 77 | 18.69 | 1439.13 | 17.377 | 1338.0328 | 21.2 | 1632.4 |  |  | 21.2 |  | 17.377
| Impermeabilização do castelo d'água | m² | 105 | 19.36 | 2032.8 | 18 | 1890 | 21.96 | 2305.8 |  |  | 21.96 |  | 18
| Impermeabilização de calhas (telhado) com manta asfáltica | m² | 221.45 | 19.98 | 4424.571 | 18.5738 | 4113.1615 | 22.66 | 5018.057 |  |  | 22.66 |  | 18.5738
Sub-total item 04.01.600 |  |  |  |  | 15673.001 | 0 | 14569.391 |  | 17774.657 |  |  |  |  | 0
[6 empty] | 0 | [7 empty] | 0
04.01.700 | REVESTIMENTO |  |  |  |  | 0 | [7 empty] | 0
04.01.710 | Revestimento Interno |  |  |  |  | 0 | [7 empty] | 0
| Paredes |  |  |  |  | 0 | [7 empty] | 0
| Emboço | m² | 959.21 | 8.3 | 7961.443 | 7.7131 | 7398.4968 | 9.41 | 9026.1661 |  |  | 9.41 |  | 7.7131
| Reboco | m² | 809.07 | 9.6078 | 7773.4176 | 8.9344 | 7228.5762 | 10.9 | 8818.863 |  |  | 10.9 |  | 8.9344
| Cerâmica 20x20 | m² | 959.21 | 21.5686 | 20688.8431 | 20.0492 | 19231.3743 | 24.46 | 23462.2766 |  |  | 24.46 |  | 20.0492
| Rejuntamento de cerâmica 20x20 | m² | 959.21 | 2.451 | 2351.0049 | 2.2623 | 2170.0161 | 2.76 | 2647.4196 |  |  | 2.76 |  | 2.2623
| Tetos |  |  | 0 |  | 0 | 0 | 0 | 0 |  |  |  |  | 0
| Reboco | m² | 724.74 | 9.6078 | 6963.1882 | 8.9344 | 6475.1361 | 10.9 | 7899.666 |  |  | 10.9 |  | 8.9344
Sub-total item 04.01.710 |  |  |  |  | 45737.8969 | 0 | 42503.5994 |  | 51854.3913 |  |  |  |  | 0
[6 empty] | 0 | [7 empty] | 0
04.01.720 | Revestimento Externo |  |  |  |  | 0 | [7 empty] | 0
| Paredes e fachadas |  |  |  |  | 0 | [7 empty] | 0
| Chapisco externo | m² | 1036.82 | 1.96 | 2032.1672 | 1.8197 | 1886.6725 | 2.22 | 2301.7404 |  |  | 2.22 |  | 1.8197
| Emboço | m² | 460.27 | 12.1 | 5569.267 | 11.2787 | 5191.242 | 13.76 | 6333.3152 |  |  | 13.76 |  | 11.2787
| Reboco | m² | 576.55 | 11.3 | 6515.015 | 10.5 | 6053.775 | 12.81 | 7385.6055 |  |  | 12.81 |  | 10.5
| Cerâmica 10x10 | m² | 460.27 | 20.98 | 9656.4646 | 19.5 | 8975.265 | 23.79 | 10949.8233 |  |  | 23.79 |  | 19.5
| Rejuntamento de cerâmica 10x10 | m² | 460.27 | 2.05 | 943.5535 | 1.9016 | 875.2675 | 2.32 | 1067.8264 |  |  | 2.32 |  | 1.9016
Sub-total item 04.01.720 |  |  |  |  | 24716.4673 | 0 | 22982.222 |  | 28038.3108 |  |  |  |  | 0
[6 empty] | 0 | [7 empty] | 0
04.01.730 | PAVIMENTAÇÃO |  |  |  |  | 0 | [7 empty] | 0
| Camada impermeabilizadora de concreto | m² | 1707 | 14.02 | 23932.14 | 13.0328 | 22246.9672 | 15.9 | 27141.3 |  |  | 15.9 |  | 13.0328
| Regularização de piso | m² | 1304.1 | 2.18 | 2842.938 | 2.0246 | 2640.268 | 2.47 | 3221.127 |  |  | 2.47 |  | 2.0246
| Bloco de concreto intertravado | m² | 224 | 14.25 | 3192 | 13.2459 | 2967.082 | 16.16 | 3619.84 |  |  | 16.16 |  | 13.2459
| Cerâmica | m² | 36 | 48.5 | 1746 | 45.082 | 1622.9508 | 55 | 1980 |  |  | 55 |  | 45.082
| Rejuntamento de cerâmica | m² | 36 | 2.15 | 77.4 | 2 | 72 | 2.44 | 87.84 |  |  | 2.44 |  | 2
| Cimento desempenado | m² | 470 | 19.98 | 9390.6 | 18.5738 | 8729.6721 | 22.66 | 10650.2 |  |  | 22.66 |  | 18.5738
| Granitina | m² | 885 | 36.21 | 32045.85 | 33.6557 | 29785.3279 | 41.06 | 36338.1 |  |  | 41.06 |  | 33.6557
| Calha de concreto com grelhas | m | 77 | 31.25 | 2406.25 | 29.0492 | 2236.7869 | 35.44 | 2728.88 |  |  | 35.44 |  | 29.0492
Sub-total item 04.01.730 |  |  |  |  | 75633.178 | 0 | 70301.0549 |  | 85767.287 |  |  |  |  | 0
[6 empty] | 0 | [7 empty] | 0
04.01.740 | SOLEIRAS, RODAPÉS E PEITORIS |  |  |  |  | 0 | [7 empty] | 0
| Soleiras em granito e=15cm | m | 32.8 | 18.98 | 622.544 | 17.6393 | 578.5705 | 21.52 | 705.856 |  |  | 21.52 |  | 17.6393
| Rodapé em cerâmica | m | 648 | 3.39 | 2196.72 | 3.1475 | 2039.6066 | 3.84 | 2488.32 |  |  | 3.84 |  | 3.1475
| Rejuntamento de rodapés de cerâmica | m | 100 | 2.15 | 215 | 2 | 200 | 2.44 | 244 |  |  | 2.44 |  | 2
| Rodameio de madeira L=10cm | m | 548 | 15.25 | 8357 | 14.1721 | 7766.3279 | 17.29 | 9474.92 |  |  | 17.29 |  | 14.1721
Sub-total item 04.01.740 |  |  |  |  | 11391.264 | 0 | 10584.5049 |  | 12913.096 |  |  |  |  | 0
[6 empty] | 0 | [7 empty] | 0
04.01.750 | PINTURA |  |  |  |  | 0 | [7 empty] | 0
| Paredes internas |  |  |  |  | 0 | [7 empty] | 0
| Pintura acrílica c/ massa corrida | m² | 638.78 | 13.09 | 8361.6302 | 12.1639 | 7770.078 | 14.84 | 9479.4952 |  |  | 14.84 |  | 12.1639
| Pintura PVA | m² | 77.295 | 12.59 | 973.144 | 11.7049 | 904.7316 | 14.28 | 1103.7726 |  |  | 14.28 |  | 11.7049
| Paredes externas |  |  |  |  | 0 | 0 | 0 | 0 |  |  |  |  | 0
| Pintura acrílica s/ massa corrida | m² | 606.18 | 7.02 | 4255.3836 | 6.5246 | 3955.0761 | 7.96 | 4825.1928 |  |  | 7.96 |  | 6.5246
| Tetos |  |  |  |  | 0 | 0 | 0 | 0 |  |  |  |  | 0
| Pintura PVA c/ massa corrida | m² | 732.68 | 13.28 | 9729.9904 | 12.3443 | 9044.3941 | 15.06 | 11034.1608 |  |  | 15.06 |  | 12.3443
| Outros |  |  |  |  | 0 | 0 | 0 | 0 |  |  |  |  | 0
| Pintura esmalte em portas em madeira | m² | 257.6 | 7.99 | 2058.224 | 7.4262 | 1912.9967 | 9.06 | 2333.856 |  |  | 9.06 |  | 7.4262
| Tratamento em verniz em rodameio de madeira | m² | 54.8 | 7.15 | 391.82 | 6.6475 | 364.2852 | 8.11 | 444.428 |  |  | 8.11 |  | 6.6475
| Pintura esmalte em esquadrias e grades de ferro | m² | 170.5 | 10.36 | 1766.38 | 9.6311 | 1642.1107 | 11.75 | 2003.375 |  |  | 11.75 |  | 9.6311
Sub-total item 04.01.750 |  |  |  |  | 27536.5723 | 0 | 25593.6725 |  | 31224.2804 |  |  |  |  | 0
[6 empty] | 0 | [7 empty] | 0
04.01.800 | SERVIÇOS COMPLEMENTARES |  |  |  |  | 0 | [7 empty] | 0
| Bancadas e balcões em granito Cinza Andorinha | m² | 43.5 | 176.4706 | 7676.4706 | 164.041 | 7135.7828 | 200.13 | 8705.655 |  |  | 200.13 |  | 164.041
| Lavatórios em granito Cinza Andorinha | m² | 10.5 | 176.4706 | 1852.9412 | 164.041 | 1722.4303 | 200.13 | 2101.365 |  |  | 200.13 |  | 164.041
| Armários e escaninhos em granito Cinza Andorinha (A-01 ao A-09) | m² | 53 | 176.4706 | 9352.9412 | 164.041 | 8694.1721 | 200.13 | 10606.89 |  |  | 200.13 |  | 164.041
| Prateleiras em granito Cinza Andorinha | m² | 35.7 | 176.4706 | 6300 | 164.041 | 5856.2631 | 200.13 | 7144.641 |  |  | 200.13 |  | 164.041
| Rodamão em granito h=10cm Cinza Andorinha | m | 65.8 | 17.6471 | 1161.1765 | 16.4016 | 1079.2279 | 20.01 | 1316.658 |  |  | 20.01 |  | 16.4016
| Acabamento de bordas em bancadas e balcões de Cinza Andorinha | m | 99.5 | 17.6471 | 1755.8824 | 16.4016 | 1631.9631 | 20.01 | 1990.995 |  |  | 20.01 |  | 16.4016
| Acabamento de armários e escaninhos de Cinza Andorinha | m | 130.8 | 17.6471 | 2308.2353 | 16.4016 | 2145.3344 | 20.01 | 2617.308 |  |  | 20.01 |  | 16.4016
| Acabamento de prateleiras de Cinza Andorinha | m | 90.4 | 17.6471 | 1595.2941 | 16.4016 | 1482.7082 | 20.01 | 1808.904 |  |  | 20.01 |  | 16.4016
| Acabamento de lavatórios Cinza Andorinha | m | 19.2 | 17.6471 | 338.8235 | 16.4016 | 314.9115 | 20.01 | 384.192 |  |  | 20.01 |  | 16.4016
| Barras de proteção c=300cm h=45cm | un | 2 | 88.2353 | 176.4706 | 82.0164 | 164.0328 | 100.06 | 200.12 |  |  | 100.06 |  | 82.0164
ITEM 21 | Guarda-corpos metalico castelo d'água h=120cm | m | 10.9 | 53.9216 | 587.7451 | 50.123 | 546.3402 | 61.15 | 666.535 |  |  | 61.15 |  | 50.123
| Escadas metálicas do castelo d'água com proteção | m | 11.79 | 53.9216 | 635.7353 | 50.123 | 590.9496 | 61.15 | 720.9585 |  |  | 61.15 |  | 50.123
| Plataforma metalica de transição das escadas do castelo d'água | un | 1 | 196.0784 | 196.0784 | 182.2623 | 182.2623 | 222.36 | 222.36 |  |  | 222.36 |  | 182.2623
| Bancos retráteis para PNE | cj. | 2 | 83.3333 | 166.6667 | 77.459 | 154.918 | 94.5 | 189 |  |  | 94.5 |  | 77.459
| Barras 90cm para PNE | un | 8 | 83.3333 | 666.6667 | 77.459 | 619.6721 | 94.5 | 756 |  |  | 94.5 |  | 77.459
| Barras 45 cm para PNE | cj. | 2 | 117.6471 | 235.2941 | 109.3607 | 218.7213 | 133.42 | 266.84 |  |  | 133.42 |  | 109.3607
| Bancos de concreto da administração | m | 2.85 | 63.7255 | 181.6176 | 59.2377 | 168.8275 | 72.27 | 205.9695 |  |  | 72.27 |  | 59.2377
| Bancos de concreto do pátio | m | 9.2 | 63.7255 | 586.2745 | 59.2377 | 544.9869 | 72.27 | 664.884 |  |  | 72.27 |  | 59.2377
| Mastros para bandeiras | un | 3 | 73.5294 | 220.5882 | 68.3525 | 205.0574 | 83.39 | 250.17 |  |  | 83.39 |  | 68.3525
| Quadro negro | un | 2 | 441.1765 | 882.3529 | 410.0902 | 820.1803 | 500.31 | 1000.62 |  |  | 500.31 |  | 410.0902
| Alçapão de acesso à caixa d'água | un | 1 | 49.0196 | 49.0196 | 45.5656 | 45.5656 | 55.59 | 55.59 |  |  | 55.59 |  | 45.5656
Sub-total item 04.01.800 |  |  |  |  | 36926.2745 | 0 | 34324.3074 |  | 41875.655 |  |  |  |  | 0
[6 empty] | 0 | [7 empty] | 0
05.00.000 | INSTALAÇÕES HIDRÁULICAS E SANITÁRIAS |  |  |  |  | 0 | [7 empty] | 0
05.01.000 | ÁGUA FRIA |  |  |  |  | 0 | [7 empty] | 0
05.01.200 | TUBULAÇÕES E CONEXÕES DE PVC RÍGIDO |  |  |  |  | 0 | [7 empty] | 0
05.01.201 | Tubos |  |  |  |  | 0 | [7 empty] | 0
| Tubo PVC soldável, diâmetro 25mm | m | 172 | 5.06 | 870.32 | 4.7049 | 809.2459 | 5.74 | 987.28 |  |  | 5.74 |  | 4.7049
| Tubo PVC soldável, diâmetro 32mm | m | 169 | 6.32 | 1068.08 | 5.877 | 993.2213 | 7.17 | 1211.73 |  |  | 7.17 |  | 5.877
| Tubo PVC soldável, diâmetro 50mm | m | 66 | 6.91 | 456.06 | 6.4262 | 424.1311 | 7.84 | 517.44 |  |  | 7.84 |  | 6.4262
| Tubo PVC soldável, diâmetro 60mm | m | 39 | 7.15 | 278.85 | 6.6475 | 259.2541 | 8.11 | 316.29 |  |  | 8.11 |  | 6.6475
| Tubo PVC soldável, diâmetro 85mm | m | 87 | 7.35 | 639.45 | 6.8361 | 594.7377 | 8.34 | 725.58 |  |  | 8.34 |  | 6.8361
05.01.202 | Adaptadores |  |  |  |  | 0 | 0 | 0 | 0 |  |  |  |  | 0
| Adaptador PVC soldável curto com bolsa e rosca, diâmetro 25x3/4" | un | 125 | 5.15 | 643.75 | 4.7869 | 598.3607 | 5.84 | 730 |  |  | 5.84 |  | 4.7869
| Adaptador PVC soldável curto com bolsa e rosca, diâmetro 32x1" | un | 30 | 6.48 | 194.4 | 6.0246 | 180.7377 | 7.35 | 220.5 |  |  | 7.35 |  | 6.0246
| Adaptador PVC soldável curto com bolsa e rosca, diâmetro 50x1.1/2" | un | 30 | 9.39 | 281.7 | 8.7295 | 261.8852 | 10.65 | 319.5 |  |  | 10.65 |  | 8.7295
| Adaptador PVC soldável curto com bolsa e rosca, diâmetro 85x3" | un | 11 | 13.2 | 145.2 | 12.2705 | 134.9754 | 14.97 | 164.67 |  |  | 14.97 |  | 12.2705
| Adaptador PVC soldável com flanges livres, diâmetro 25x3/4" | un | 1 | 7.87 | 7.87 | 7.3115 | 7.3115 | 8.92 | 8.92 |  |  | 8.92 |  | 7.3115
| Adaptador PVC soldável com flanges livres, diâmetro 32x1" | un | 1 | 9.48 | 9.48 | 8.8115 | 8.8115 | 10.75 | 10.75 |  |  | 10.75 |  | 8.8115
| Adaptador PVC soldável com flanges livres, diâmetro 50x1.1/2" | un | 5 | 11.69 | 58.45 | 10.8689 | 54.3443 | 13.26 | 66.3 |  |  | 13.26 |  | 10.8689
| Adaptador PVC soldável com flanges livres, diâmetro 85x3" | un | 1 | 15.36 | 15.36 | 14.2787 | 14.2787 | 17.42 | 17.42 |  |  | 17.42 |  | 14.2787
05.01.203 | Buchas de redução |  |  |  |  | 0 | 0 | 0 | 0 |  |  |  |  | 0
| Bucha de redução, PVC soldável, diâmetro 32x25mm | un | 13 | 1.98 | 25.74 | 1.8443 | 23.9754 | 2.25 | 29.25 |  |  | 2.25 |  | 1.8443
| Bucha de redução, PVC soldável, diâmetro 50x25mm | un | 4 | 3.28 | 13.12 | 3.0492 | 12.1967 | 3.72 | 14.88 |  |  | 3.72 |  | 3.0492
| Bucha de redução, PVC soldável, diâmetro 50x32mm | un | 2 | 3.18 | 6.36 | 2.959 | 5.918 | 3.61 | 7.22 |  |  | 3.61 |  | 2.959
| Bucha de redução, PVC soldável, diâmetro 60x25mm | un | 5 | 5.27 | 26.35 | 4.9016 | 24.5082 | 5.98 | 29.9 |  |  | 5.98 |  | 4.9016
| Bucha de redução, PVC soldável, diâmetro 60x32mm | un | 11 | 5.37 | 59.07 | 4.9918 | 54.9098 | 6.09 | 66.99 |  |  | 6.09 |  | 4.9918
| Bucha de redução, PVC soldável, diâmetro 60x50mm | un | 12 | 5.07 | 60.84 | 4.7131 | 56.5574 | 5.75 | 69 |  |  | 5.75 |  | 4.7131
| Bucha de redução, PVC soldável, diâmetro 85x60mm | un | 6 | 8.33 | 49.98 | 7.7459 | 46.4754 | 9.45 | 56.7 |  |  | 9.45 |  | 7.7459
05.01.207 | Joelhos |  |  |  |  | 0 | 0 | 0 | 0 |  |  |  |  | 0
| Joelho 90º PVC soldável, diâmetro 25mm | un | 91 | 2.86 | 260.26 | 2.6557 | 241.6721 | 3.24 | 294.84 |  |  | 3.24 |  | 2.6557
| Joelho 90º PVC soldável, diâmetro 32mm | un | 28 | 2.98 | 83.44 | 2.7705 | 77.5738 | 3.38 | 94.64 |  |  | 3.38 |  | 2.7705
| Joelho 90º PVC soldável, diâmetro 50mm | un | 20 | 3.05 | 61 | 2.8361 | 56.7213 | 3.46 | 69.2 |  |  | 3.46 |  | 2.8361
| Joelho 90º PVC soldável, diâmetro 60mm | un | 10 | 3.15 | 31.5 | 2.9262 | 29.2623 | 3.57 | 35.7 |  |  | 3.57 |  | 2.9262
| Joelho 90º PVC soldável, diâmetro 85mm | un | 4 | 3.29 | 13.16 | 3.0574 | 12.2295 | 3.73 | 14.92 |  |  | 3.73 |  | 3.0574
| Joelho 45º PVC soldável, diâmetro 25mm | un | 5 | 2.88 | 14.4 | 2.6803 | 13.4016 | 3.27 | 16.35 |  |  | 3.27 |  | 2.6803
| Joelho 45º PVC soldável, diâmetro 32mm | un | 3 | 3.15 | 9.45 | 2.9262 | 8.7787 | 3.57 | 10.71 |  |  | 3.57 |  | 2.9262
| Joelho 45º PVC soldável, diâmetro 50mm | un | 2 | 5.98 | 11.96 | 5.5574 | 11.1148 | 6.78 | 13.56 |  |  | 6.78 |  | 5.5574
| Joelho 90º PVC soldável com bucha de latão, diâmetro 25x3/4" | un | 12 | 4.98 | 59.76 | 4.6311 | 55.5738 | 5.65 | 67.8 |  |  | 5.65 |  | 4.6311
| Joelho de redução 90º PVC soldável com bucha de latão, diâmetro 25x1/2" | un | 64 | 5.98 | 382.72 | 5.5574 | 355.6721 | 6.78 | 433.92 |  |  | 6.78 |  | 5.5574
| Joelho de redução 90º PVC soldável, diâmetro 32x25mm | un | 13 | 4.98 | 64.74 | 4.6311 | 60.2049 | 5.65 | 73.45 |  |  | 5.65 |  | 4.6311
05.01.208 | Luvas |  |  |  |  | 0 | [7 empty] | 0
| Luva de PVC soldável diâmetro 25mm | un | 12 | 2.35 | 28.2 | 2.1885 | 26.2623 | 2.67 | 32.04 |  |  | 2.67 |  | 2.1885
| Luva de PVC soldável diâmetro 32mm | un | 12 | 2.79 | 33.48 | 2.5902 | 31.082 | 3.16 | 37.92 |  |  | 3.16 |  | 2.5902
| Luva de PVC soldável diâmetro 50mm | un | 7 | 2.99 | 20.93 | 2.7787 | 19.4508 | 3.39 | 23.73 |  |  | 3.39 |  | 2.7787
| Luva de PVC soldável diâmetro 60mm | un | 3 | 3.01 | 9.03 | 2.7951 | 8.3852 | 3.41 | 10.23 |  |  | 3.41 |  | 2.7951
| Luva de PVC soldável diâmetro 85mm | un | 7 | 3.58 | 25.06 | 3.3279 | 23.2951 | 4.06 | 28.42 |  |  | 4.06 |  | 3.3279
| Luva de redução de PVC soldável com rosca diâmetro 25x1/2" | un | 8 | 4.58 | 36.64 | 4.2541 | 34.0328 | 5.19 | 41.52 |  |  | 5.19 |  | 4.2541
05.01.209 | Tê |  |  |  |  | 0 | 0 | 0 | 0 |  |  |  |  | 0
| Tê de 90º PVC soldável, diâmetro 25mm | un | 17 | 3.02 | 51.34 | 2.8033 | 47.6557 | 3.42 | 58.14 |  |  | 3.42 |  | 2.8033
| Tê de 90º PVC soldável, diâmetro 32mm | un | 13 | 3.99 | 51.87 | 3.7049 | 48.1639 | 4.52 | 58.76 |  |  | 4.52 |  | 3.7049
| Tê de 90º PVC soldável, diâmetro 50mm | un | 17 | 7.66 | 130.22 | 7.123 | 121.0902 | 8.69 | 147.73 |  |  | 8.69 |  | 7.123
| Tê de 90º PVC soldável, diâmetro 60mm | un | 8 | 15.62 | 124.96 | 14.5164 | 116.1311 | 17.71 | 141.68 |  |  | 17.71 |  | 14.5164
| Tê de 90º PVC soldável, diâmetro 85mm | un | 6 | 31.25 | 187.5 | 29.0492 | 174.2951 | 35.44 | 212.64 |  |  | 35.44 |  | 29.0492
| Tê de redução PVC soldável com rosca central, diâmetro 25x1/2" | un | 13 | 3.88 | 50.44 | 3.6066 | 46.8852 | 4.4 | 57.2 |  |  | 4.4 |  | 3.6066
| Tê de redução PVC soldável com rosca central, diâmetro 32x3/4" | un | 4 | 5.31 | 21.24 | 4.9344 | 19.7377 | 6.02 | 24.08 |  |  | 6.02 |  | 4.9344
| Tê de redução PVC soldável, diâmetro 32x25mm | un | 26 | 4.53 | 117.78 | 4.2131 | 109.541 | 5.14 | 133.64 |  |  | 5.14 |  | 4.2131
| Tê de redução PVC soldável, diâmetro 50x25mm | un | 3 | 7.67 | 23.01 | 7.1311 | 21.3934 | 8.7 | 26.1 |  |  | 8.7 |  | 7.1311
| Tê de redução PVC soldável, diâmetro 60x25mm | un | 2 | 10.12 | 20.24 | 9.4098 | 18.8197 | 11.48 | 22.96 |  |  | 11.48 |  | 9.4098
| Tê de redução PVC soldável, diâmetro 85x60mm | un | 14 | 39.21 | 548.94 | 36.4508 | 510.3115 | 44.47 | 622.58 |  |  | 44.47 |  | 36.4508
05.01.210 | União |  |  |  |  | 0 | 0 | 0 | 0 |  |  |  |  | 0
| União de PVC soldável diâmetro 25mm | un | 2 | 3.97 | 7.94 | 3.6885 | 7.377 | 4.5 | 9 |  |  | 4.5 |  | 3.6885
| União de PVC soldável diâmetro 32mm | un | 2 | 6.95 | 13.9 | 6.459 | 12.918 | 7.88 | 15.76 |  |  | 7.88 |  | 6.459
| União de PVC soldável diâmetro 50mm | un | 4 | 12.33 | 49.32 | 11.459 | 45.8361 | 13.98 | 55.92 |  |  | 13.98 |  | 11.459
| União de PVC soldável diâmetro 85mm | un | 2 | 59.93 | 119.86 | 55.7049 | 111.4098 | 67.96 | 135.92 |  |  | 67.96 |  | 55.7049
05.01.213 | Plugue |  |  |  |  | 0 | 0 | 0 | 0 |  |  |  |  | 0
| Plugue de PVC com rosca diâmetro 1/2" | un | 74 | 13.02 | 963.48 | 12.1066 | 895.8852 | 14.77 | 1092.98 |  |  | 14.77 |  | 12.1066
| Plugue de PVC com rosca diâmetro 3/4" | un | 17 | 17.59 | 299.03 | 16.3525 | 277.9918 | 19.95 | 339.15 |  |  | 19.95 |  | 16.3525
| Plugue de PVC com rosca diâmetro 1.1/4" | un | 23 | 29.69 | 682.87 | 27.5984 | 634.7623 | 33.67 | 774.41 |  |  | 33.67 |  | 27.5984
Subtotal item 05.01.200 |  |  |  |  | 9520.1 | 0 | 8850.7541 |  | 10797.92 |  |  |  |  | 0
05.01.500 | APARELHOS E ACESSÓRIOS SANITÁRIOS |  |  |  |  | 0 | [7 empty] | 0
| Lavatório individual com coluna suspensa, cor branca | un | 7 | 189 | 1323 | 175.6803 | 1229.7623 | 214.33 | 1500.31 |  |  | 214.33 |  | 175.6803
| Cuba de embutir oval grande, cor branca | un | 2 | 201.36 | 402.72 | 187.1721 | 374.3443 | 228.35 | 456.7 |  |  | 228.35 |  | 187.1721
| Cuba de embutir redonda pequena, cor branca | un | 2 | 188.98 | 377.96 | 175.6639 | 351.3279 | 214.31 | 428.62 |  |  | 214.31 |  | 175.6639
| Bacia sifonada com abertura frontal, cor branca | un | 2 | 298.65 | 597.3 | 277.6066 | 555.2131 | 338.68 | 677.36 |  |  | 338.68 |  | 277.6066
| Bacia sifonada infantil, cor branca | un | 12 | 248.62 | 2983.44 | 231.1066 | 2773.2787 | 281.95 | 3383.4 |  |  | 281.95 |  | 231.1066
| Bacia sifonada sem abertura frontal, cor branca | un | 9 | 269.36 | 2424.24 | 250.3852 | 2253.4672 | 305.47 | 2749.23 |  |  | 305.47 |  | 250.3852
| Assento para bacia com abertura frontal, cor branca | un | 2 | 31.62 | 63.24 | 29.3934 | 58.7869 | 35.86 | 71.72 |  |  | 35.86 |  | 29.3934
| Assento para bacia infantil, cor branca | un | 12 | 27.96 | 335.52 | 25.9918 | 311.9016 | 31.71 | 380.52 |  |  | 31.71 |  | 25.9918
| Assento para bacia sem abertura frontal, cor branca | un | 9 | 29.15 | 262.35 | 27.0984 | 243.8852 | 33.06 | 297.54 |  |  | 33.06 |  | 27.0984
| Cuba para pia de aço inox, 625x505x300mm, acabamento alto brilho | un | 2 | 305 | 610 | 283.3443 | 566.6885 | 345.68 | 691.36 |  |  | 345.68 |  | 283.3443
| Cuba para pia de aço inox, 560x340x140mm, acabamento polido | un | 8 | 690.2 | 5521.6 | 641.5738 | 5132.5902 | 782.72 | 6261.76 |  |  | 782.72 |  | 641.5738
| Cuba para pia de aço inox, 400x340x170mm, acabamento polido | un | 4 | 298 | 1192 | 277 | 1108 | 337.94 | 1351.76 |  |  | 337.94 |  | 277
| Tanque duplo com capacidade de 27+30 litros, acabamento alto brilho, 1200x550mm | un | 1 | 252.69 | 252.69 | 234.9016 | 234.9016 | 286.58 | 286.58 |  |  | 286.58 |  | 234.9016
| Torneira de mesa, bica alta | un | 7 | 32.65 | 228.55 | 30.3525 | 212.4672 | 37.03 | 259.21 |  |  | 37.03 |  | 30.3525
| Torneira de parede | un | 14 | 23.13 | 323.82 | 21.5 | 301 | 26.23 | 367.22 |  |  | 26.23 |  | 21.5
| Torneira de mesa, bica baixa | un | 5 | 29.23 | 146.15 | 27.1721 | 135.8607 | 33.15 | 165.75 |  |  | 33.15 |  | 27.1721
ITEM 18 | Torneira elétrica, 5500W | un | 3 | 155.12 | 465.36 | 144.1885 | 432.5656 | 175.91 | 527.73 |  |  | 175.91 |  | 144.1885
| Torneira de parede, bica móvel | un | 4 | 40.01 | 160.04 | 37.1885 | 148.7541 | 45.37 | 181.48 |  |  | 45.37 |  | 37.1885
| Torneira de mesa, bica móvel | un | 7 | 39.63 | 277.41 | 36.8361 | 257.8525 | 44.94 | 314.58 |  |  | 44.94 |  | 36.8361
| Torneira para uso geral | un | 6 | 30.12 | 180.72 | 28 | 168 | 34.16 | 204.96 |  |  | 34.16 |  | 28
| Torneira para jardim/mangueira | un | 11 | 17.17 | 188.87 | 15.959 | 175.5492 | 19.47 | 214.17 |  |  | 19.47 |  | 15.959
| Torneira de bóia, diâmetro 25mm | un | 1 | 18.36 | 18.36 | 17.0656 | 17.0656 | 20.82 | 20.82 |  |  | 20.82 |  | 17.0656
| Registro de pressão com canopla p/ chuveiro, diâmetro 3/4" | un | 19 | 49.01 | 931.19 | 45.5574 | 865.5902 | 55.58 | 1056.02 |  |  | 55.58 |  | 45.5574
| Registro de gaveta bruto, diâmetro 3/4" | un | 5 | 23.87 | 119.35 | 22.1885 | 110.9426 | 27.07 | 135.35 |  |  | 27.07 |  | 22.1885
| Registro de gaveta bruto, diâmetro 1" | un | 8 | 29.36 | 234.88 | 27.2951 | 218.3607 | 33.3 | 266.4 |  |  | 33.3 |  | 27.2951
| Registro de gaveta bruto, diâmetro 1.1/2" | un | 6 | 49.63 | 297.78 | 46.1311 | 276.7869 | 56.28 | 337.68 |  |  | 56.28 |  | 46.1311
| Registro de gaveta bruto, diâmetro 3" | un | 5 | 311.02 | 1555.1 | 289.1066 | 1445.5328 | 352.71 | 1763.55 |  |  | 352.71 |  | 289.1066
| Registro de gaveta com canopla, diâmetro 3/4" | un | 39 | 48.65 | 1897.35 | 45.2213 | 1763.6311 | 55.17 | 2151.63 |  |  | 55.17 |  | 45.2213
| Registro de gaveta com canopla, diâmetro 1" | un | 10 | 49.16 | 491.6 | 45.6967 | 456.9672 | 55.75 | 557.5 |  |  | 55.75 |  | 45.6967
| Registro de gaveta com canopla, diâmetro 1.1/2" | un | 12 | 79.24 | 950.88 | 73.6557 | 883.8689 | 89.86 | 1078.32 |  |  | 89.86 |  | 73.6557
| Ligação flexível metálica para lavatório de 1/2" | un | 11 | 8.9 | 97.9 | 8.2705 | 90.9754 | 10.09 | 110.99 |  |  | 10.09 |  | 8.2705
| Ligação flexível metálica para pia de 3/4" | un | 7 | 7.96 | 55.72 | 7.4016 | 51.8115 | 9.03 | 63.21 |  |  | 9.03 |  | 7.4016
| Ducha elétrica com desviador, 5500W, cor branca | un | 12 | 40.98 | 491.76 | 38.0902 | 457.082 | 46.47 | 557.64 |  |  | 46.47 |  | 38.0902
| Ducha higiênica | un | 4 | 99.63 | 398.52 | 92.6066 | 370.4262 | 112.98 | 451.92 |  |  | 112.98 |  | 92.6066
| Ducha elétrica 4000W com desviador | un | 4 | 69.32 | 277.28 | 64.4344 | 257.7377 | 78.61 | 314.44 |  |  | 78.61 |  | 64.4344
| Chuveiro elétrico, 5500W, acabamento cromado | un | 5 | 99 | 495 | 92.0246 | 460.123 | 112.27 | 561.35 |  |  | 112.27 |  | 92.0246
| Válvula de descarga duplo acionamento p/ vaso sanitário de 1.1/2" | un | 23 | 62.13 | 1428.99 | 57.7541 | 1328.3443 | 70.46 | 1620.58 |  |  | 70.46 |  | 57.7541
| Caixa d'água pré-fabricada capacidade 15000 litros | un | 1 | 2500 | 2500 | 2323.8607 | 2323.8607 | 2835.11 | 2835.11 |  |  | 2835.11 |  | 2323.8607
| Tubo de descarga VDE, série normal, diâmetro 38 mm | un | 23 | 5.65 | 129.95 | 5.2541 | 120.8443 | 6.41 | 147.43 |  |  | 6.41 |  | 5.2541
| Válvula de pé com crivo, 1.1/2" | un | 1 | 90.2 | 90.2 | 83.8443 | 83.8443 | 102.29 | 102.29 |  |  | 102.29 |  | 83.8443
| Válvula de retenção com portinhola de bronze, 1" | un | 1 | 50.2 | 50.2 | 46.6639 | 46.6639 | 56.93 | 56.93 |  |  | 56.93 |  | 46.6639
| Caixa em alvenaria 30x30 cm - CRG e CTD | un | 9 | 105.23 | 947.07 | 97.8197 | 880.377 | 119.34 | 1074.06 |  |  | 119.34 |  | 97.8197
| Caixa em alvenaria 100x160 cm para bombas | un | 1 | 101.2 | 101.2 | 94.0738 | 94.0738 | 114.77 | 114.77 |  |  | 114.77 |  | 94.0738
| Tampa de ferro fundido 30x30 cm - tipo leve | un | 9 | 190 | 1710 | 176.6148 | 1589.5328 | 215.47 | 1939.23 |  |  | 215.47 |  | 176.6148
| Tampa de ferro fundido 60x60 cm - tipo leve | un | 2 | 346 | 692 | 321.623 | 643.2459 | 392.38 | 784.76 |  |  | 392.38 |  | 321.623
| Braçadeira metálica tipo ômega, diâmetro 25 mm | un | 6 | 2 | 12 | 1.8607 | 11.1639 | 2.27 | 13.62 |  |  | 2.27 |  | 1.8607
| Braçadeira metálica tipo ômega, diâmetro 32 mm | un | 13 | 3 | 39 | 2.7869 | 36.2295 | 3.4 | 44.2 |  |  | 3.4 |  | 2.7869
| Braçadeira metálica tipo ômega, diâmetro 40 mm | un | 13 | 3 | 39 | 2.7869 | 36.2295 | 3.4 | 44.2 |  |  | 3.4 |  | 2.7869
| Braçadeira metálica tipo ômega, diâmetro 50 mm | un | 20 | 3.5 | 70 | 3.2541 | 65.082 | 3.97 | 79.4 |  |  | 3.97 |  | 3.2541
| Braçadeira metálica tipo ômega, diâmetro 85 mm | un | 8 | 4.15 | 33.2 | 3.8607 | 30.8852 | 4.71 | 37.68 |  |  | 4.71 |  | 3.8607
| Porta-sabonete líquido de parede | un | 32 | 26 | 832 | 24.1721 | 773.5082 | 29.49 | 943.68 |  |  | 29.49 |  | 24.1721
| Porta papel-toalha de parede | un | 30 | 15 | 450 | 13.9426 | 418.2787 | 17.01 | 510.3 |  |  | 17.01 |  | 13.9426
| Porta papel higiênico em louça de embutir | un | 23 | 32 | 736 | 29.7459 | 684.1557 | 36.29 | 834.67 |  |  | 36.29 |  | 29.7459
| Saboneteira em louça de embutir | un | 17 | 29 | 493 | 26.959 | 458.3033 | 32.89 | 559.13 |  |  | 32.89 |  | 26.959
Subtotal item 05.01.500 |  |  |  |  | 36983.46 | 0 | 34377.7213 |  | 41940.82 |  |  |  |  | 0
05.01.600 | EQUIPAMENTOS |  |  |  |  | 0 | [7 empty] | 0
| Conjunto moto-bomba com rotor em bronze, 3/4 cv, Hman=15mca, Q=5m³/h, 380 Volts, trifásica | un | 2 | 415.65 | 831.3 | 386.3607 | 772.7213 | 471.36 | 942.72 |  |  | 471.36 |  | 386.3607
| Automático de bóia nível máximo | un | 1 | 29.78 | 29.78 | 27.6803 | 27.6803 | 33.77 | 33.77 |  |  | 33.77 |  | 27.6803
| Automático de bóia nível mínimo | un | 2 | 29.78 | 59.56 | 27.6803 | 55.3607 | 33.77 | 67.54 |  |  | 33.77 |  | 27.6803
Subtotal item 05.01.600 |  |  |  |  | 920.64 | 0 | 855.7623 |  | 1044.03 |  |  |  |  | 0
05.01.700 | TUBULAÇÕES E CONEXÕES DE FERRO GALVANIZADO |  |  |  |  | 0 | [7 empty] | 0
05.01.701 | Tubo |  |  |  |  | 0 | [7 empty] | 0
| Tubo FG roscável, diâmetro 3/4" | m | 18 | 19.11 | 343.98 | 17.7623 | 319.7213 | 21.67 | 390.06 |  |  | 21.67 |  | 17.7623
| Tubo FG roscável, diâmetro 1" | m | 24 | 22.25 | 534 | 20.6803 | 496.3279 | 25.23 | 605.52 |  |  | 25.23 |  | 20.6803
| Tubo FG roscável, diâmetro 1.1/2" | m | 36 | 37.57 | 1352.52 | 34.9262 | 1257.3443 | 42.61 | 1533.96 |  |  | 42.61 |  | 34.9262
| Tubo FG roscável, diâmetro 3" | m | 12 | 39 | 468 | 36.2541 | 435.0492 | 44.23 | 530.76 |  |  | 44.23 |  | 36.2541
05.01.703 | Bucha de redução |  |  |  |  | 0 | 0 | 0 | 0 |  |  |  |  | 0
| Bucha de redução, FG roscável, diâmetro 1"x3/4" | un | 2 | 4.98 | 9.96 | 4.6311 | 9.2623 | 5.65 | 11.3 |  |  | 5.65 |  | 4.6311
05.01.707 | Joelho |  |  |  |  | 0 | 0 | 0 | 0 |  |  |  |  | 0
| Joelho 90º FG roscável, diâmetro 3/4" | un | 4 | 10.2 | 40.8 | 9.4836 | 37.9344 | 11.57 | 46.28 |  |  | 11.57 |  | 9.4836
| Joelho 90º FG roscável, diâmetro 1.1/2" | un | 4 | 11.02 | 44.08 | 1.0246 | 4.0984 | 1.25 | 5 |  |  | 1.25 |  | 1.0246
| Joelho 90º FG roscável, diâmetro 1" | un | 15 | 10.99 | 164.85 | 10.2131 | 153.1967 | 12.46 | 186.9 |  |  | 12.46 |  | 10.2131
| Joelho 90º FG roscável, diâmetro 3" | un | 8 | 13.25 | 106 | 12.3197 | 98.5574 | 15.03 | 120.24 |  |  | 15.03 |  | 12.3197
05.01.708 | Luva |  |  |  |  | 0 | 0 | 0 | 0 |  |  |  |  | 0
| Luva FG, F/F roscável, diâmetro 1" | un | 1 | 1.66 | 1.66 | 1.541 | 1.541 | 1.88 | 1.88 |  |  | 1.88 |  | 1.541
| Luva FG, F/F roscável, diâmetro 1.1/2" | un | 1 | 1.76 | 1.76 | 1.6393 | 1.6393 | 2 | 2 |  |  | 2 |  | 1.6393
05.01.709 | Tê |  |  |  |  | 0 | 0 | 0 | 0 |  |  |  |  | 0
| Te 90º FG roscável, diâmetro 1.1/2" | un | 1 | 12.36 | 12.36 | 11.4918 | 11.4918 | 14.02 | 14.02 |  |  | 14.02 |  | 11.4918
| Te 90º FG roscável, diâmetro 1" | un | 2 | 12.69 | 25.38 | 11.7951 | 23.5902 | 14.39 | 28.78 |  |  | 14.39 |  | 11.7951
| Te 45º FG roscável, diâmetro 1" | un | 1 | 12.15 | 12.15 | 11.2951 | 11.2951 | 13.78 | 13.78 |  |  | 13.78 |  | 11.2951
05.01.710 | União |  |  |  |  | 0 | 0 | 0 | 0 |  |  |  |  | 0
| União FG roscável MF, diâmetro 1" | un | 4 | 4.36 | 17.44 | 4.0492 | 16.1967 | 4.94 | 19.76 |  |  | 4.94 |  | 4.0492
| União FG roscável MF, diâmetro 1.1/2" | un | 2 | 5.39 | 10.78 | 5.0082 | 10.0164 | 6.11 | 12.22 |  |  | 6.11 |  | 5.0082
05.01.712 | Niple |  |  |  |  | 0 | 0 | 0 | 0 |  |  |  |  | 0
| Niple FG roscável diâmetro 1" | un | 2 | 11 | 22 | 10.2213 | 20.4426 | 12.47 | 24.94 |  |  | 12.47 |  | 10.2213
Subtotal item 05.01.700 |  |  |  |  | 3167.72 | 0 | 2907.7049 |  | 3547.4 |  |  |  |  | 0
[6 empty] | 0 | [7 empty] | 0
05.03.000 | DRENAGEM DE ÁGUAS PLUVIAIS |  |  |  |  | 0 | [7 empty] | 0
05.03.300 | TUBULAÇÕES E CONEXÕES DE PVC |  |  |  |  | 0 | [7 empty] | 0
05.03.301 | Tubo |  |  |  |  | 0 | [7 empty] | 0
| Tubo de PVC esgoto série R, ponta e bolsa com anel de borracha, Ø100mm | m | 15.5 | 6.22 | 96.41 | 5.7787 | 89.5697 | 7.05 | 109.275 |  |  | 7.05 |  | 5.7787
| Tubo de PVC esgoto série R, ponta e bolsa com anel de borracha, Ø150mm | m | 127.6 | 7.12 | 908.512 | 6.6148 | 844.0426 | 8.07 | 1029.732 |  |  | 8.07 |  | 6.6148
| Tubo de PVC esgoto, tipo Vinilfort ou equivalente, ponta e bolsa com junta elástica integrada, Ø150mm | m | 18 | 7.02 | 126.36 | 6.5246 | 117.4426 | 7.96 | 143.28 |  |  | 7.96 |  | 6.5246
| Tubo de PVC esgoto, tipo Vinilfort ou equivalente, ponta e bolsa com junta elástica integrada, Ø200mm | m | 28.7 | 7.25 | 208.075 | 6.7377 | 193.3721 | 8.22 | 235.914 |  |  | 8.22 |  | 6.7377
| Tubo de PVC esgoto, tipo Vinilfort ou equivalente, ponta e bolsa com junta elástica integrada, Ø250mm | m | 34.9 | 7.56 | 263.844 | 7.0246 | 245.1582 | 8.57 | 299.093 |  |  | 8.57 |  | 7.0246
| Tubo de PVC esgoto, tipo Vinilfort ou equivalente, ponta e bolsa com junta elástica integrada, Ø300mm | m | 13 | 7.66 | 99.58 | 7.123 | 92.5984 | 8.69 | 112.97 |  |  | 8.69 |  | 7.123
05.03.304 | Curva |  |  |  |  | 0 | 0 | 0 | 0 |  |  |  |  | 0
| Curva 87º30' de PVC esgoto Série R, com anel de borracha, Ø150mm | un | 11 | 2.69 | 29.59 | 2.5 | 27.5 | 3.05 | 33.55 |  |  | 3.05 |  | 2.5
| Curva 87º30' de PVC esgoto Série R, com anel de borracha, Ø100mm | un | 1 | 4.36 | 4.36 | 4.0492 | 4.0492 | 4.94 | 4.94 |  |  | 4.94 |  | 4.0492
05.03.305 | Joelho |  |  |  |  | 0 | 0 | 0 | 0 |  |  |  |  | 0
| Joelho 45 graus de PVC esgoto série R, com anel de borracha, Ø150mm | un | 2 | 8.96 | 17.92 | 8.3279 | 16.6557 | 10.16 | 20.32 |  |  | 10.16 |  | 8.3279
| Joelho 90 graus de PVC esgoto série R, com anel de borracha, Ø150mm | un | 2 | 10.12 | 20.24 | 9.4098 | 18.8197 | 11.48 | 22.96 |  |  | 11.48 |  | 9.4098
05.03.307 | Luva |  |  |  |  | 0 | 0 | 0 | 0 |  |  |  |  | 0
| Luva de PVC esgoto, série R, com anel de borracha, Ø100mm | un | 2 | 3.98 | 7.96 | 3.6967 | 7.3934 | 4.51 | 9.02 |  |  | 4.51 |  | 3.6967
| Luva de PVC esgoto, série R, com anel de borracha, Ø150mm | un | 5 | 5.98 | 29.9 | 5.5574 | 27.7869 | 6.78 | 33.9 |  |  | 6.78 |  | 5.5574
| Luva de PVC esgoto, tipo Vinilfort ou equivalente, com junta elástica integrada, Ø100mm | un | 1 | 6.12 | 6.12 | 5.6885 | 5.6885 | 6.94 | 6.94 |  |  | 6.94 |  | 5.6885
| Luva de PVC esgoto, tipo Vinilfort ou equivalente, com junta elástica integrada, Ø150mm | un | 1 | 6.26 | 6.26 | 5.8197 | 5.8197 | 7.1 | 7.1 |  |  | 7.1 |  | 5.8197
| Luva de PVC esgoto, tipo Vinilfort ou equivalente, com junta elástica integrada, Ø200mm | un | 3 | 6.35 | 19.05 | 5.9016 | 17.7049 | 7.2 | 21.6 |  |  | 7.2 |  | 5.9016
| Luva de PVC esgoto, tipo Vinilfort ou equivalente, com junta elástica integrada, Ø250mm | un | 2 | 6.42 | 12.84 | 5.9672 | 11.9344 | 7.28 | 14.56 |  |  | 7.28 |  | 5.9672
| Luva de PVC esgoto, tipo Vinilfort ou equivalente, com junta elástica integrada, Ø300mm | un | 1 | 6.88 | 6.88 | 6.3934 | 6.3934 | 7.8 | 7.8 |  |  | 7.8 |  | 6.3934
05.03.313 | Tê de inspeção |  |  |  |  | 0 | 0 | 0 | 0 |  |  |  |  | 0
| Tê de inspeção de PVC esgoto, série R, com anel de borracha, Ø150x100mm | un | 11 | 12.36 | 135.96 | 11.4918 | 126.4098 | 14.02 | 154.22 |  |  | 14.02 |  | 11.4918
| Tê de inspeção de PVC esgoto, série R, com anel de borracha, Ø100x75mm | un | 1 | 10.23 | 10.23 | 9.5082 | 9.5082 | 11.6 | 11.6 |  |  | 11.6 |  | 9.5082
Subtotal item 05.03.300 |  |  |  |  | 2010.091 | 0 | 1867.8475 |  | 2278.774 |  |  |  |  | 0
[6 empty] | 0 | [7 empty] | 0
05.03.900 | ACESSÓRIOS |  |  |  |  | 0 | [7 empty] | 0
05.03.901 | Ralo hemisférico |  |  |  |  | 0 | [7 empty] | 0
| Ralo hemisférico (formato abacaxi) de ferro fundido, Ø150mm | un | 11 | 17.63 | 193.93 | 16.3115 | 179.4262 | 19.9 | 218.9 |  |  | 19.9 |  | 16.3115
| Ralo hemisférico (formato abacaxi) de ferro fundido, Ø100mm | un | 1 | 20.21 | 20.21 | 18.7869 | 18.7869 | 22.92 | 22.92 |  |  | 22.92 |  | 18.7869
05.03.903 | Caixa de passagem |  |  |  |  | 0 | 0 | 0 | 0 |  |  |  |  | 0
| Caixa de inspeção em alvenaria com fundo em concreto, 60x60cm | un | 9 | 144 | 1296 | 133.8525 | 1204.6721 | 163.3 | 1469.7 |  |  | 163.3 |  | 133.8525
| Tampa de concreto 60x60cm para caixa de inspeção | un | 9 | 52.32 | 470.88 | 48.6311 | 437.6803 | 59.33 | 533.97 |  |  | 59.33 |  | 48.6311
| Caixa de ralo em alvenaria com fundo em concreto, 40x40cm | un | 5 | 41.36 | 206.8 | 38.4426 | 192.2131 | 46.9 | 234.5 |  |  | 46.9 |  | 38.4426
| Grelha de ferro fundido 40x40cm, tipo leve, para caixa de ralo | un | 5 | 102.3 | 511.5 | 95.0902 | 475.4508 | 116.01 | 580.05 |  |  | 116.01 |  | 95.0902
| Caixa de brita 40x40cm | un | 2 | 69 | 138 | 64.1393 | 128.2787 | 78.25 | 156.5 |  |  | 78.25 |  | 64.1393
05.03.904 | Poço de visita |  |  |  |  | 0 | 0 | 0 | 0 |  |  |  |  | 0
| Poço de visita em alvenaria com fundo em concreto, 110x110cm | un | 1 | 600 | 600 | 557.7295 | 557.7295 | 680.43 | 680.43 |  |  | 680.43 |  | 557.7295
| Tampa de concreto Ø60cm para poço de visita | un | 1 | 215 | 215 | 199.8525 | 199.8525 | 243.82 | 243.82 |  |  | 243.82 |  | 199.8525
05.03.905 | Tampa para inspeção |  |  |  |  | 0 | 0 | 0 | 0 |  |  |  |  | 0
| Chapa de aço galvanizado aparafusável, 15x15cm, para inspeção em alvenaria | un | 5 | 198 | 990 | 199.8525 | 999.2623 | 243.82 | 1219.1 |  |  | 243.82 |  | 199.8525
05.03.906 | Grelha |  |  |  |  | 0 | 0 | 0 | 0 |  |  |  |  | 0
| Calha de piso em PVC DN 130, com grelha | m | 8 | 69 | 552 | 184.0492 | 1472.3934 | 224.54 | 1796.32 |  |  | 224.54 |  | 184.0492
| Calha de cobertura em PVC DN 130 | m | 2 | 35 | 70 | 32.5328 | 65.0656 | 39.69 | 79.38 |  |  | 39.69 |  | 32.5328
Subtotal item 05.03.900 |  |  |  |  | 5264.32 | 0 | 5930.8115 |  | 7235.59 |  |  |  |  | 0
[6 empty] | 0 | [7 empty] | 0
05.04.000 | ESGOTOS SANITÁRIOS |  |  |  |  | 0 | [7 empty] | 0
05.04.300 | TUBOS E CONEXÕES DE PVC |  |  |  |  | 0 | [7 empty] | 0
05.04.301 | Tubo |  |  |  |  | 0 | [7 empty] | 0
| Tubo de PVC rígido esgoto série R 150mm | m | 204 | 11.3 | 2305.2 | 10.5 | 2142 | 12.81 | 2613.24 |  |  | 12.81 |  | 10.5
| Tubo de PVC rígido esgoto série R 100mm | m | 108 | 11.9 | 1285.2 | 11.0656 | 1195.082 | 13.5 | 1458 |  |  | 13.5 |  | 11.0656
| Tubo de PVC rígido esgoto série R 75mm | m | 120 | 10.9 | 1308 | 10.1311 | 1215.7377 | 12.36 | 1483.2 |  |  | 12.36 |  | 10.1311
| Tubo de PVC rígido esgoto série R 50mm | m | 210 | 10.12 | 2125.2 | 9.4098 | 1976.0656 | 11.48 | 2410.8 |  |  | 11.48 |  | 9.4098
| Tubo de PVC rígido esgoto série R 40mm | m | 102 | 9.36 | 954.72 | 8.6967 | 887.0656 | 10.61 | 1082.22 |  |  | 10.61 |  | 8.6967
05.04.302 | Cap |  |  |  |  | 0 | 0 | 0 | 0 |  |  |  |  | 0
| Cap de PVC rígido esgoto série R com anel de borracha 100mm | un | 2 | 32 | 64 | 29.7459 | 59.4918 | 36.29 | 72.58 |  |  | 36.29 |  | 29.7459
05.04.305 | Joelho |  |  |  |  | 0 | 0 | 0 | 0 |  |  |  |  | 0
| Joelho 45 graus série R 100mm | un | 11 | 6.25 | 68.75 | 5.8115 | 63.9262 | 7.09 | 77.99 |  |  | 7.09 |  | 5.8115
| Joelho 45 graus série R 75mm | un | 18 | 6.02 | 108.36 | 5.5984 | 100.7705 | 6.83 | 122.94 |  |  | 6.83 |  | 5.5984
| Joelho 45 graus série R 50mm | un | 13 | 5.99 | 77.87 | 5.5656 | 72.3525 | 6.79 | 88.27 |  |  | 6.79 |  | 5.5656
| Joelho 45 graus série R 40mm | un | 33 | 5.82 | 192.06 | 5.4098 | 178.5246 | 6.6 | 217.8 |  |  | 6.6 |  | 5.4098
| Joelho 90 graus série R 100mm | un | 23 | 6.35 | 146.05 | 5.9016 | 135.7377 | 7.2 | 165.6 |  |  | 7.2 |  | 5.9016
| Joelho 90 graus série R 75mm | un | 7 | 6.02 | 42.14 | 5.5984 | 39.1885 | 6.83 | 47.81 |  |  | 6.83 |  | 5.5984
| Joelho 90 graus série R 50mm | un | 80 | 5.02 | 401.6 | 4.6639 | 373.1148 | 5.69 | 455.2 |  |  | 5.69 |  | 4.6639
| Joelho 90 graus série R 40mm | un | 69 | 4.99 | 344.31 | 4.6393 | 320.1148 | 5.66 | 390.54 |  |  | 5.66 |  | 4.6393
05.04.306 | Junção |  |  |  |  | 0 | 0 | 0 | 0 |  |  |  |  | 0
| Junção simples série R 50mm | un | 6 | 3.99 | 23.94 | 3.7049 | 22.2295 | 4.52 | 27.12 |  |  | 4.52 |  | 3.7049
| Junção simples série R 40mm | un | 3 | 2.98 | 8.94 | 2.7705 | 8.3115 | 3.38 | 10.14 |  |  | 3.38 |  | 2.7705
05.04.307 | Luva |  |  |  |  | 0 | 0 | 0 | 0 |  |  |  |  | 0
| Luva de PVC série R 150mm | un | 13 | 5.98 | 77.74 | 5.5574 | 72.2459 | 6.78 | 88.14 |  |  | 6.78 |  | 5.5574
| Luva de PVC série R 100mm | un | 7 | 5.88 | 41.16 | 5.4672 | 38.2705 | 6.67 | 46.69 |  |  | 6.67 |  | 5.4672
| Luva de PVC série R 75mm | un | 8 | 5.71 | 45.68 | 4.4918 | 35.9344 | 5.48 | 43.84 |  |  | 5.48 |  | 4.4918
| Luva de PVC série R 50mm | un | 14 | 5.3 | 74.2 | 4.9262 | 68.9672 | 6.01 | 84.14 |  |  | 6.01 |  | 4.9262
| Luva de PVC série R 40mm | un | 7 | 4.12 | 28.84 | 3.8279 | 26.7951 | 4.67 | 32.69 |  |  | 4.67 |  | 3.8279
05.04.309 | Redução |  |  |  |  | 0 | 0 | 0 | 0 |  |  |  |  | 0
| Redução excêntrica série R 75x50mm | un | 9 | 3.6 | 32.4 | 3.3443 | 30.0984 | 4.08 | 36.72 |  |  | 4.08 |  | 3.3443
| Bucha de redução longa série R 50x40mm | un | 2 | 2.98 | 5.96 | 2.7705 | 5.541 | 3.38 | 6.76 |  |  | 3.38 |  | 2.7705
05.04.310 | Ligação para saída de vaso sanitário |  |  |  |  | 0 | 0 | 0 | 0 |  |  |  |  | 0
| Adaptador para saída de vaso sanitário série N 100mm | un | 23 | 3.12 | 71.76 | 2.9016 | 66.7377 | 3.54 | 81.42 |  |  | 3.54 |  | 2.9016
05.04.311 | Vedação para saída de vaso sanitário |  |  |  |  | 0 | 0 | 0 | 0 |  |  |  |  | 0
| Vedação para saída de vaso sanitário série N 100mm | un | 23 | 1.99 | 45.77 | 1.8525 | 42.6066 | 2.26 | 51.98 |  |  | 2.26 |  | 1.8525
05.04.314 | Adaptadores para sifão |  |  |  |  | 0 | [7 empty] | 0
| Adaptador para válvula de pia, lavatório, tanque e bebedouro série N 40x1" | un | 17 | 2.15 | 36.55 | 2 | 34 | 2.44 | 41.48 |  |  | 2.44 |  | 2
05.04.316 | Tê |  |  |  |  | 0 | 0 | 0 | 0 |  |  |  |  | 0
| Tê série R 100x50mm | un | 23 | 6.3 | 144.9 | 5.8525 | 134.6066 | 7.14 | 164.22 |  |  | 7.14 |  | 5.8525
| Tê série R 75x50mm | un | 21 | 5.36 | 112.56 | 4.9836 | 104.6557 | 6.08 | 127.68 |  |  | 6.08 |  | 4.9836
| Tê série R 100mm | un | 2 | 4.99 | 9.98 | 4.6393 | 9.2787 | 5.66 | 11.32 |  |  | 5.66 |  | 4.6393
| Tê série R 75mm | un | 4 | 4.36 | 17.44 | 4.0492 | 16.1967 | 4.94 | 19.76 |  |  | 4.94 |  | 4.0492
| Tê série N 50mm | un | 50 | 4.12 | 206 | 3.8279 | 191.3934 | 4.67 | 233.5 |  |  | 4.67 |  | 3.8279
05.04.800 | ACESSÓRIOS |  |  |  |  | 0 | 0 | 0 | 0 |  |  |  |  | 0
05.04.801 | Caixa sifonada |  |  |  |  | 0 | 0 | 0 | 0 |  |  |  |  | 0
| Corpo caixa sifonada 250x230x75mm | un | 4 | 23.6 | 94.4 | 21.9344 | 87.7377 | 26.76 | 107.04 |  |  | 26.76 |  | 21.9344
| Corpo caixa sifonada 150x185x75mm | un | 18 | 22 | 396 | 20.4508 | 368.1148 | 24.95 | 449.1 |  |  | 24.95 |  | 20.4508
05.04.802 | Ralo seco |  |  |  |  | 0 | 0 | 0 | 0 |  |  |  |  | 0
| Corpo caixa seca 100x100x40mm | un | 6 | 25 | 150 | 23.2377 | 139.4262 | 28.35 | 170.1 |  |  | 28.35 |  | 23.2377
05.04.804 | Grelha |  |  |  |  | 0 | 0 | 0 | 0 |  |  |  |  | 0
| Grelha redonda de alumínio 150mm | un | 13 | 25 | 325 | 23.2377 | 302.0902 | 28.35 | 368.55 |  |  | 28.35 |  | 23.2377
| Grelha redonda de alumínio 100mm | un | 2 | 22.5 | 45 | 20.918 | 41.8361 | 25.52 | 51.04 |  |  | 25.52 |  | 20.918
| Grelha redonda escamoteável em aço inox, cromada, com caixilho 150mm | un | 5 | 21.9 | 109.5 | 20.3607 | 101.8033 | 24.84 | 124.2 |  |  | 24.84 |  | 20.3607
| Grelha redonda escamoteável em aço inox, cromada, com caixilho 100mm | un | 4 | 21.03 | 84.12 | 19.5492 | 78.1967 | 23.85 | 95.4 |  |  | 23.85 |  | 19.5492
| Calha de piso normal em PVC, cor branca, DN 130, 250cm x 129mm x 140mm | un | 8 | 12.36 | 98.88 | 11.4918 | 91.9344 | 14.02 | 112.16 |  |  | 14.02 |  | 11.4918
| Grelha para calha de piso normal em PVC, cor branca, DN 130, 500mm x 128mm x 20mm | un | 40 | 23.69 | 947.6 | 22.0246 | 880.9836 | 26.87 | 1074.8 |  |  | 26.87 |  | 22.0246
| Antiespuma 150mm | un | 1 | 25.36 | 25.36 | 23.5738 | 23.5738 | 28.76 | 28.76 |  |  | 28.76 |  | 23.5738
| Tampa cega redonda de aluminio 250mm | un | 4 | 23.6 | 94.4 | 21.9344 | 87.7377 | 26.76 | 107.04 |  |  | 26.76 |  | 21.9344
| Porta grelha redondo cromado 250mm | un | 4 | 23.6 | 94.4 | 21.9344 | 87.7377 | 26.76 | 107.04 |  |  | 26.76 |  | 21.9344
| Porta grelha redondo cromado 150mm | un | 18 | 15.65 | 281.7 | 14.5492 | 261.8852 | 17.75 | 319.5 |  |  | 17.75 |  | 14.5492
| Porta grelha redondo cromado 100mm | un | 6 | 14.98 | 89.88 | 13.9262 | 83.5574 | 16.99 | 101.94 |  |  | 16.99 |  | 13.9262
05.04.805 | Caixa de gordura |  |  |  |  | 0 | 0 | 0 | 0 |  |  |  |  | 0
| Caixa de gordura dupla, 120 litros, 60x60x95 cm | un | 1 | 145.36 | 145.36 | 135.1148 | 135.1148 | 164.84 | 164.84 |  |  | 164.84 |  | 135.1148
| Caixa de gordura especial, 350 litros, 80x80x105 cm | un | 1 | 298 | 298 | 277 | 277 | 337.94 | 337.94 |  |  | 337.94 |  | 277
| Tampa de ferro fundido 60x60 cm, tipo leve, para caixas de gordura dupla e especial | un | 2 | 215 | 430 | 199.8525 | 399.7049 | 243.82 | 487.64 |  |  | 243.82 |  | 199.8525
05.04.806 | Terminal de ventilação |  |  |  |  | 0 | 0 | 0 | 0 |  |  |  |  | 0
| Terminal de ventilação 75mm | un | 9 | 36 | 324 | 33.4672 | 301.2049 | 40.83 | 367.47 |  |  | 40.83 |  | 33.4672
| Terminal de ventilação 50mm | un | 6 | 31.25 | 187.5 | 29.0492 | 174.2951 | 35.44 | 212.64 |  |  | 35.44 |  | 29.0492
05.04.807 | Caixa de inspeção em alvenaria |  |  |  |  | 0 | 0 | 0 | 0 |  |  |  |  | 0
| Caixa de inspeção em alvenaria 60x60cm | un | 11 | 205 | 2255 | 190.5574 | 2096.1311 | 232.48 | 2557.28 |  |  | 232.48 |  | 190.5574
| Tampa de ferro fundido tipo leve 60x60cm para caixa de inspeção | un | 13 | 198 | 2574 | 184.0492 | 2392.6393 | 224.54 | 2919.02 |  |  | 224.54 |  | 184.0492
| Caixa de inspeção em alvenaria 80x80cm | un | 2 | 236 | 472 | 219.3689 | 438.7377 | 267.63 | 535.26 |  |  | 267.63 |  | 219.3689
05.04.808 | Poço de visita |  |  |  |  | 0 | 0 | 0 | 0 |  |  |  |  | 0
| Poço de visita em alvenaria com fundo em concreto, 110x110 cm | un | 1 | 512.36 | 512.36 | 476.2623 | 476.2623 | 581.04 | 581.04 |  |  | 581.04 |  | 476.2623
| Tampa de ferro fundido tipo pesado Ø60cm para poço de visita | un | 1 | 216.35 | 216.35 | 201.1066 | 201.1066 | 245.35 | 245.35 |  |  | 245.35 |  | 201.1066
Subtotal item 05.04.300 |  |  |  |  | 20658.09 | 0 | 19195.8525 |  | 23418.94 |  |  |  |  | 0
[6 empty] | 0 | [7 empty] | 0
06.00.000 | INSTALAÇÕES ELÉTRICAS E ELETRÔNICAS |  |  |  |  | 0 | [7 empty] | 0
06.01.000 | INSTALAÇÕES ELÉTRICAS |  |  |  |  | 0 | [7 empty] | 0
06.01.222 | Haste para aterramento |  |  |  |  | 0 |  |  | 0 |  |  | 0 |  | 0
| Haste de aço galvanizado recoberta com 200 micras de cobre de diâmetro nominal de 5/8" com 3 metros de comprimento. | un |  |  | 0 | 0 |  |  | 0 |  |  | 0 |  | 0
| Caixa de inspeção tipo solo em PVC, com tampa de ferro de 30cm. | un |  |  | 0 | 0 |  |  | 0 |  |  | 0 |  | 0
| Conector em bronze para conecção de dois cabos com a haste. | un |  |  | 0 | 0 |  |  | 0 |  |  | 0 |  | 0
Subtotal item 06.01.222 |  |  |  |  | 0 | 0 |  |  | 0 |  |  | 0 |  | 0
[6 empty] | 0 |  |  | 0 |  |  | 0 |  | 0
06.01.223 | Cordoalha de cobre nú |  |  |  |  | 0 |  |  | 0 |  |  | 0 |  | 0
| Cordoalha de cobre nú 50mm2. | m |  |  | 0 | 0 |  |  | 0 |  |  | 0 |  | 0
| Cordoalha de cobre nú 35mm2. | m |  |  | 0 | 0 |  |  | 0 |  |  | 0 |  | 0
Subtotal item 06.01.223 |  |  |  |  | 0 | 0 |  |  | 0 |  |  | 0 |  | 0
[6 empty] | 0 |  |  | 0 |  |  | 0 |  | 0
06.01.302 | Quadros de Força |  |  |  |  | 0 |  |  | 0 |  |  | 0 |  | 0
| Quadro de medição completo com TC(transformador de corrente) para medição em baixa tensão, compatível com disjuntor trifásico geral de entrada de 500A, padrão da concessionária local. | un |  |  | 0 | 0 |  |  | 0 |  |  | 0 |  | 0
| Quadro de comando de sobrepor completo com porta e trinco, com 4 barramentos de cobre de 2"x1/4" para as fases e o neutro e 1"x3/16" para proteção. | un |  |  | 0 | 0 |  |  | 0 |  |  | 0 |  | 0
| Quadro de comando de embutir completo com porta e trinco, com 4 barramentos de cobre de 1/2"x1/8" para as fases e o neutro e 1/2"x1/16" para proteção. | un |  |  | 0 | 0 |  |  | 0 |  |  | 0 |  | 0
| Quadro de comando de embutir completo com porta e trinco, com 4 barramentos de cobre de 5/8"x1/8" para as fases e o neutro e 1/2"x1/16" para proteção. | un |  |  | 0 | 0 |  |  | 0 |  |  | 0 |  | 0
| Quadro de comando de embutir completo com porta e trinco, com 4 barramentos de cobre de 3/4"x1/8" para as fases e o neutro e 5/8"x1/16" para proteção. | un |  |  | 0 | 0 |  |  | 0 |  |  | 0 |  | 0
| Quadro de comando de embutir completo com porta e trinco | un |  |  | 0 | 0 |  |  | 0 |  |  | 0 |  | 0
Subtotal item 06.01.302 |  |  |  |  | 0 | 0 |  |  | 0 |  |  | 0 |  | 0
[6 empty] | 0 |  |  | 0 |  |  | 0 |  | 0
06.01.303 | Centro de distribuição de iluminação e tomadas |  |  |  |  | 0 |  |  | 0 |  |  | 0 |  | 0
| Quadro de distribuição de embutir, 24 módulos (2x12) completo com barramentos 150A, placa de montagem, porta interna e perfis verticais com trilhos DIN para fixação de acessórios. | un |  |  | 0 | 0 |  |  | 0 |  |  | 0 |  | 0
[6 empty] | 0 |  |  | 0 |  |  | 0 |  | 0
| Quadro de distribuição de embutir, 70 módulos (2x35) completo com barramentos 150A, placa de montagem, porta interna e perfis verticais com trilhos DIN para fixação de acessórios. | un |  |  | 0 | 0 |  |  | 0 |  |  | 0 |  | 0
| Quadro de distribuição de embutir, 56 módulos (2x28) completo com barramentos 225A, placa de montagem, porta interna e perfis verticais com trilhos DIN para fixação de acessórios. Ref. Comercial: CEMAR (Ref. QDETG UX 225A) ou equivalente. | un |  |  | 0 | 0 |  |  | 0 |  |  | 0 |  | 0
Subtotal item 06.01.303 |  |  |  |  | 0 | 0 |  |  | 0 |  |  | 0 |  | 0
[6 empty] | 0 |  |  | 0 |  |  | 0 |  | 0
06.01.304 | Eletrodutos e Acessórios |  |  |  |  | 0 |  |  | 0 |  |  | 0 |  | 0
| Eletroduto metálico flexível, Ø3/4” | m |  |  | 0 | 0 |  |  | 0 |  |  | 0 |  | 0
| Eletroduto PVC flexível corrugado reforçado, Ø3/4” | m |  |  | 0 | 0 |  |  | 0 |  |  | 0 |  | 0
| Eletroduto PVC flexível corrugado reforçado, Ø1” | m |  |  | 0 | 0 |  |  | 0 |  |  | 0 |  | 0
| Eletroduto de Aço Galvanizado, tipo pesado, entradas lisas, Ø 3/4"x 3,00 m | un |  |  | 0 | 0 |  |  | 0 |  |  | 0 |  | 0
| Eletroduto de Pead-Polietileno de alta densidade corrugado, Ø1 1/2" | m |  |  | 0 | 0 |  |  | 0 |  |  | 0 |  | 0
| Eletroduto de Pead-Polietileno de alta densidade corrugado, Ø2" | m |  |  | 0 | 0 |  |  | 0 |  |  | 0 |  | 0
| Eletroduto de Pead-Polietileno de alta densidade corrugado, Ø3" | m |  |  | 0 | 0 |  |  | 0 |  |  | 0 |  | 0
| Eletroduto de Pead-Polietileno de alta densidade corrugado, Ø4" | m |  |  | 0 | 0 |  |  | 0 |  |  | 0 |  | 0
| Eletroduto de Pead-Polietileno de alta densidade corrugado, Ø5" | m |  |  | 0 | 0 |  |  | 0 |  |  | 0 |  | 0
| Curva 90º de PVC, série reforçada, Ø 3/4" | un |  |  | 0 | 0 |  |  | 0 |  |  | 0 |  | 0
| Abraçadeira de aço galvanizado, Ø 3/4”, tipo "copo" | un |  |  | 0 | 0 |  |  | 0 |  |  | 0 |  | 0
| Abraçadeira de aço galvanizado, Ø 1”, tipo "copo" | un |  |  | 0 | 0 |  |  | 0 |  |  | 0 |  | 0
Subtotal item 06.01.304 |  |  |  |  | 0 | 0 |  |  | 0 |  |  | 0 |  | 0
[6 empty] | 0 |  |  | 0 |  |  | 0 |  | 0
06.01.305 | Cabos e Fios(condutores) |  |  |  |  | 0 |  |  | 0 |  |  | 0 |  | 0
| Condutor de cobre unipolar, isolação em PVC/70ºC, camada de proteção em PVC, não propagador de chamas, classe de tensão 750V, encordoamento classe 5, flexível, com as seguintes seções nominais: |  |  |  |  | 0 |  |  | 0 |  |  | 0 |  | 0
| #2,5mm2 | m |  |  | 0 | 0 |  |  | 0 |  |  | 0 |  | 0
| #4mm2 | m |  |  | 0 | 0 |  |  | 0 |  |  | 0 |  | 0
| #6mm2 | m |  |  | 0 | 0 |  |  | 0 |  |  | 0 |  | 0
| Condutor de cobre unipolar, isolação em PVC/70ºC, camada de proteção em PVC, não propagador de chamas, classe de tensão 1 kV, encordoamento classe 5, flexível, com as seguintes seções nominais: |  |  |  |  | 0 |  |  | 0 |  |  | 0 |  | 0
| #6mm2 | m |  |  | 0 | 0 |  |  | 0 |  |  | 0 |  | 0
| #10mm2 | m |  |  | 0 | 0 |  |  | 0 |  |  | 0 |  | 0
| #16mm2 | m |  |  | 0 | 0 |  |  | 0 |  |  | 0 |  | 0
| #25mm2 | m |  |  | 0 | 0 |  |  | 0 |  |  | 0 |  | 0
| #35mm2 | m |  |  | 0 | 0 |  |  | 0 |  |  | 0 |  | 0
| #50mm2 | m |  |  | 0 | 0 |  |  | 0 |  |  | 0 |  | 0
| Cabo tripolar, condutor de cobre, isolação em PVC/70°C, não propagador de chama, classe de tensão, encordoamento classe 5, flexível, com as seguintes seções nominais: |  |  |  |  | 0 |  |  | 0 |  |  | 0 |  | 0
| 3x1,5mm2 | m |  |  | 0 | 0 |  |  | 0 |  |  | 0 |  | 0
| 3x2,5mm2 | m |  |  | 0 | 0 |  |  | 0 |  |  | 0 |  | 0
Subtotal item 06.01.305 |  |  |  |  | 0 | 0 |  |  | 0 |  |  | 0 |  | 0
[6 empty] | 0 |  |  | 0 |  |  | 0 |  | 0
06.01.306 | Caixas de Passagem |  |  |  |  | 0 |  |  | 0 |  |  | 0 |  | 0
| Condulete metálico, entradas lisas, tipo T, Ø3/4”. | un |  |  | 0 | 0 |  |  | 0 |  |  | 0 |  | 0
| Condulete metálico, entradas lisas, tipo C, Ø3/4”. | un |  |  | 0 | 0 |  |  | 0 |  |  | 0 |  | 0
| Condulete metálico, entradas lisas, tipo E, Ø3/4”. | un |  |  | 0 | 0 |  |  | 0 |  |  | 0 |  | 0
| Condulete metálico, entradas lisas, tipo X, Ø3/4”. | un |  |  | 0 | 0 |  |  | 0 |  |  | 0 |  | 0
| Condulete metálico, entradas lisas, tipo LR, Ø3/4”. | un |  |  | 0 | 0 |  |  | 0 |  |  | 0 |  | 0
| Tampa para condulete metálico com entrada para tomada 2P+T | un |  |  | 0 | 0 |  |  | 0 |  |  | 0 |  | 0
| Tampa cega para condulete metálico. | un |  |  | 0 | 0 |  |  | 0 |  |  | 0 |  | 0
| Tampa para condulete metálico com furo | un |  |  | 0 | 0 |  |  | 0 |  |  | 0 |  | 0
| Caixa de passagem em PVC, série reforçada, 4x2” | un |  |  | 0 | 0 |  |  | 0 |  |  | 0 |  | 0
| Caixa de ferro esmaltada, octogonal, 4x4” | un |  |  | 0 | 0 |  |  | 0 |  |  | 0 |  | 0
| Caixa de passagem metálica, quadrada, 20x20” com tampa | un |  |  | 0 | 0 |  |  | 0 |  |  | 0 |  | 0
| Caixa de passagem 20x20cm em alvenaria com tampa | un |  |  | 0 | 0 |  |  | 0 |  |  | 0 |  | 0
| Caixa de passagem 40x40cm em alvenaria com tampa | un |  |  | 0 | 0 |  |  | 0 |  |  | 0 |  | 0
Subtotal item 06.01.306 |  |  |  |  | 0 | 0 |  |  | 0 |  |  | 0 |  | 0
[6 empty] | 0 |  |  | 0 |  |  | 0 |  | 0
06.01.307 | Chaves com Fusíveis |  |  |  |  | 0 |  |  | 0 |  |  | 0 |  | 0
| Base-fusível completa (com tampa, anel de proteção e parafuso de ajuste), fusíveis diazed de 10A. | un |  |  | 0 | 0 |  |  | 0 |  |  | 0 |  | 0
| Base-fusível completa (com tampa, anel de proteção e parafuso de ajuste), fusíveis diazed de 6A. | un |  |  | 0 | 0 |  |  | 0 |  |  | 0 |  | 0
| Relé térmico de sobrecarga 1,8A a 2,5A | un |  |  | 0 | 0 |  |  | 0 |  |  | 0 |  | 0
| Contator de potência, bobina 110V/60Hz. | un |  |  | 0 | 0 |  |  | 0 |  |  | 0 |  | 0
| Alarme sonoro, 110V/60Hz, com frequência tonal diferente do alarme contra incêndio. | un |  |  | 0 | 0 |  |  | 0 |  |  | 0 |  | 0
| Controle do reservatório superior, composto por chave nível tipo bóia, com haste móvel e contatos reversíveis (NA,NF). | un |  |  | 0 | 0 |  |  | 0 |  |  | 0 |  | 0
| Controle do reservatório inferior, composto por chave nível tipo bóia, com haste móvel e contatos reversíveis (NA,NF). | un |  |  | 0 | 0 |  |  | 0 |  |  | 0 |  | 0
| Alarme de extravasamento do reservatório inferior, composto por chave nível tipo bóia, com haste móvel e contatos reversíveis (NA,NF). | un |  |  | 0 | 0 |  |  | 0 |  |  | 0 |  | 0
| Comutador com retenção, ф 22mm, cor preta, 3 posições (zero central), com blocos de contato 2NA+2NF. | un |  |  | 0 | 0 |  |  | 0 |  |  | 0 |  | 0
| Comutador com retenção, ф22mm, cor preta, 2 posições, com blocos de contato 2NA+2NF | un |  |  | 0 | 0 |  |  | 0 |  |  | 0 |  | 0
| Sinalizador luminoso, redondo, aro frontal pretonas cor vermelha (vm) com lâmpada neon/220V, soquete BA9S | un |  |  | 0 | 0 |  |  | 0 |  |  | 0 |  | 0
| Sinalizador luminoso, redondo, aro frontal pretonas cor âmbar (am) com lâmpada neon/110V, soquete BA9S | un |  |  | 0 | 0 |  |  | 0 |  |  | 0 |  | 0
Subtotal item 06.01.307 |  |  |  |  | 0 | 0 |  |  | 0 |  |  | 0 |  | 0
[6 empty] | 0 |  |  | 0 |  |  | 0 |  | 0
06.01.308 | Disjuntores |  |  |  |  | 0 |  |  | 0 |  |  | 0 |  | 0
| Mini-Disjuntor monopolar, tipo 5Sx1, curva C, 20A | un |  |  | 0 | 0 |  |  | 0 |  |  | 0 |  | 0
| Mini-Disjuntor monopolar, tipo 5Sx1, curva C, 25A | un |  |  | 0 | 0 |  |  | 0 |  |  | 0 |  | 0
| Mini-Disjuntor bipolar, tipo 5Sx1, curva C, 20A | un |  |  | 0 | 0 |  |  | 0 |  |  | 0 |  | 0
| Mini-Disjuntor bipolar, tipo 5Sx1, curva C, 25A | un |  |  | 0 | 0 |  |  | 0 |  |  | 0 |  | 0
| Mini-Disjuntor tripolar, tipo 5Sx1, curva C, 15A | un |  |  | 0 | 0 |  |  | 0 |  |  | 0 |  | 0
| Mini-Disjuntor tripolar, tipo 5Sx1, curva C, 80A | un |  |  | 0 | 0 |  |  | 0 |  |  | 0 |  | 0
| Mini-Disjuntor tripolar, tipo 5Sx2, curva C, 32A | un |  |  | 0 | 0 |  |  | 0 |  |  | 0 |  | 0
| Mini-Disjuntor tripolar, tipo 5Sx2, curva C, 50A | un |  |  | 0 | 0 |  |  | 0 |  |  | 0 |  | 0
| Disjuntor tripolar, 3VF23-13, IN= 32A, Icu = 65 kA/220V | un |  |  | 0 | 0 |  |  | 0 |  |  | 0 |  | 0
| Disjuntor tripolar, 3VF23-13, IN= 50A, Icu = 65 kA/220V | un |  |  | 0 | 0 |  |  | 0 |  |  | 0 |  | 0
| Disjuntor tripolar, 3VF23-13, IN= 100A, Icu = 65 kA/220V | un |  |  | 0 | 0 |  |  | 0 |  |  | 0 |  | 0
| Disjuntor tripolar, 3VF23-13, IN= 125A, Icu = 65 kA/220V | un |  |  | 0 | 0 |  |  | 0 |  |  | 0 |  | 0
| Disjuntor tripolar tipo LFC3M450, IN= 350A, Icu = 65 kA/220V, tensão nominal máxima 240V | un |  |  | 0 | 0 |  |  | 0 |  |  | 0 |  | 0
| Módulo Diferencial Residual (DDR) de alta sensibilidade, bipolar, 25A com corrente nominal residual de 30mA. | un |  |  | 0 | 0 |  |  | 0 |  |  | 0 |  | 0
| Módulo Diferencial Residual (DDR) de alta sensibilidade, tetrapolar, 25A com corrente nominal residual de 30mA. | un |  |  | 0 | 0 |  |  | 0 |  |  | 0 |  | 0
| Dispositivo de Proteção contra Surtos (DPS), monopolar, tensão nominal máxima 275 VCA, corrente de surto máxima 40kA | un |  |  | 0 | 0 |  |  | 0 |  |  | 0 |  | 0
Subtotal item 06.01.308 |  |  |  |  | 0 | 0 |  |  | 0 |  |  | 0 |  | 0
06.01.400 | Iluminação e Tomadas |  |  |  |  | 0 |  |  | 0 |  |  | 0 |  | 0
06.01.401 | Luminárias |  |  |  |  | 0 |  |  | 0 |  |  | 0 |  | 0
| Luminária de sobrepor completa com 2 lâmpadas fluorescentes tubulares de 32W com reator eletrônico duplo | un |  |  | 0 | 0 |  |  | 0 |  |  | 0 |  | 0
| Luminária de sobrepor completa com 2 lâmpadas fluorescentes tubulares de 16W com reator eletrônico duplo | un |  |  | 0 | 0 |  |  | 0 |  |  | 0 |  | 0
| Arandela completa com uma lâmpada incandescente de 60W comandada por dimmer. | un |  |  | 0 | 0 |  |  | 0 |  |  | 0 |  | 0
| Arandela completa com uma lâmpada fluorescente compacta de 20W. | un |  |  | 0 | 0 |  |  | 0 |  |  | 0 |  | 0
| Projetor completo com uma lâmpada a vapor metálico de 250W, ignitor e reator eletrônico de alta freqüência, alto fator de potência e baixa taxa de distorção harmônica (FP > 0,92 e THD < 10%). | un |  |  | 0 | 0 |  |  | 0 |  |  | 0 |  | 0
| Projetor completo com uma lâmpada a vapor metálico de 150W, ignitor e reator eletrônico de alta freqüência, alto fator de potência e baixa taxa de distorção harmônica (FP > 0,92 e THD < 10%). | un |  |  | 0 | 0 |  |  | 0 |  |  | 0 |  | 0
| Luminária de embutir em piso completa com uma lâmpada a vapor metálico de 70W, grau de proteção IP 65 (proteção hermética contra poeira e proteção contra jatos d´água), com ignitor e reator eletrônico de alta freqüência, alto fator de potência e baixa taxa de distorção harmônica (FP > 0,92 e THD < 10%). | un |  |  | 0 | 0 |  |  | 0 |  |  | 0 |  | 0
Subtotal item 06.01.400 |  |  |  |  | 0 | 0 |  |  | 0 |  |  | 0 |  | 0
[6 empty] | 0 |  |  | 0 |  |  | 0 |  | 0
06.01.403 | Interruptores |  |  |  |  | 0 |  |  | 0 |  |  | 0 |  | 0
| Interruptor simples para montagem em paineis, 8A/250V. | un |  |  | 0 | 0 |  |  | 0 |  |  | 0 |  | 0
| Interruptor simples, 10A, 250V | un |  |  | 0 | 0 |  |  | 0 |  |  | 0 |  | 0
| Interruptor 2 seções, 10A por seção, 250V | un |  |  | 0 | 0 |  |  | 0 |  |  | 0 |  | 0
| Interruptor 3 seções, 10A por seção, 250V | un |  |  | 0 | 0 |  |  | 0 |  |  | 0 |  | 0
| Interruptor paralelo (three way) 1 seção, 10A por seção, 250V | un |  |  | 0 | 0 |  |  | 0 |  |  | 0 |  | 0
| Interruptor paralelo (three way) 2 seções, 10A por seção, 250V | un |  |  | 0 | 0 |  |  | 0 |  |  | 0 |  | 0
| Interruptor paralelo (three way) 3 seções, 10A por seção, 250V | un |  |  | 0 | 0 |  |  | 0 |  |  | 0 |  | 0
| Suporte de interruptor simples para duto em aço perfil revestido com pintura em epóxi a pó. | un |  |  | 0 | 0 |  |  | 0 |  |  | 0 |  | 0
| Variador de luminosidade rotativo (dimmer) 220V/300W com espelho. | un |  |  | 0 | 0 |  |  | 0 |  |  | 0 |  | 0
| Espelho 4x2" com entrada para interruptor simples. | un |  |  | 0 | 0 |  |  | 0 |  |  | 0 |  | 0
| Espelho 4x2" com entrada para interruptor de 2 seções. | un |  |  | 0 | 0 |  |  | 0 |  |  | 0 |  | 0
| Espelho 4x2" com entrada para interruptor de 3 seções. | un |  |  | 0 | 0 |  |  | 0 |  |  | 0 |  | 0
| Espelho 4x4" com entrada para dois módulos de interruptores de 3 seções. | un |  |  | 0 | 0 |  |  | 0 |  |  | 0 |  | 0
Subtotal item 06.01.403 |  |  |  |  | 0 | 0 |  |  | 0 |  |  | 0 |  | 0
[6 empty] | 0 |  |  | 0 |  |  | 0 |  | 0
06.01.404 | Tomadas |  |  |  |  | 0 |  |  | 0 |  |  | 0 |  | 0
| Tomada universal, quadrada, 2P+T, 15A/250V, cor preta. | un |  |  | 0 | 0 |  |  | 0 |  |  | 0 |  | 0
| Suporte de tomadas para duto em aço perfil revestido com pintura em epóxi a pó, com entrada para duas tomadas quadradas 2P+T. | un |  |  | 0 | 0 |  |  | 0 |  |  | 0 |  | 0
| Tomada universal, circular, 2P+T, 15A/250V, cor preta. | un |  |  | 0 | 0 |  |  | 0 |  |  | 0 |  | 0
| Tomada universal, circular, 3P, 20A/250V, cor preta. | un |  |  | 0 | 0 |  |  | 0 |  |  | 0 |  | 0
| Espelho com entrada para tomada circular 2P+T. | un |  |  | 0 | 0 |  |  | 0 |  |  | 0 |  | 0
| Espelho com furo. | un |  |  | 0 | 0 |  |  | 0 |  |  | 0 |  | 0
Subtotal item 06.01.404 |  |  |  |  | 0 | 0 |  |  | 0 |  |  | 0 |  | 0
[6 empty] | 0 |  |  | 0 |  |  | 0 |  | 0
06.01.415 | Fixadores |  |  |  |  | 0 |  |  | 0 |  |  | 0 |  | 0
| Chubadores 3/8"CBA | un |  |  | 0 | 0 |  |  | 0 |  |  | 0 |  | 0
| Parafuso e bucha S6 | un |  |  | 0 | 0 |  |  | 0 |  |  | 0 |  | 0
| Suspensão simples para tirante 1/4" | un |  |  | 0 | 0 |  |  | 0 |  |  | 0 |  | 0
| Suspensão para luminária | un |  |  | 0 | 0 |  |  | 0 |  |  | 0 |  | 0
| Porca sextavada e arruela lisa 1/4" | un |  |  | 0 | 0 |  |  | 0 |  |  | 0 |  | 0
| Vergalhão rosca total 1/4" | m |  |  | 0 | 0 |  |  | 0 |  |  | 0 |  | 0
Subtotal item 06.01.415 |  |  |  |  | 0 | 0 |  |  | 0 |  |  | 0 |  | 0
[6 empty] | 0 |  |  | 0 |  |  | 0 |  | 0
06.01.500 | ATERRAMENTO E PROTEÇÃO CONTRA DESCARGAS ATMOSFÉRICAS |  |  |  |  | 0 |  |  | 0 |  |  | 0 |  | 0
06.01.501 | Captores |  |  |  |  | 0 |  |  | 0 |  |  | 0 |  | 0
| Pára-raios, tipo Franklin | pç |  |  | 0 | 0 |  |  | 0 |  |  | 0 |  | 0
| Cordoalha de cobre nu, têmpera dura, 35mm² | m |  |  | 0 | 0 |  |  | 0 |  |  | 0 |  | 0
| Barra de aço galvanizado, Ø10mm x 6,00m | pç |  |  | 0 | 0 |  |  | 0 |  |  | 0 |  | 0
06.01.502 | Conectores e Terminais |  |  |  |  | 0 |  |  | 0 |  |  | 0 |  | 0
| Conector de bronze fosforoso, haste de 5/8"/cabo de 50 mm² | pç |  |  | 0 | 0 |  |  | 0 |  |  | 0 |  | 0
| Conector de bronze,"split bolt" para cordoalha de 35 mm² | pç |  |  | 0 | 0 |  |  | 0 |  |  | 0 |  | 0
| Conector de furo vertical, Ø10mm/cabo de 35 mm² | pç |  |  | 0 | 0 |  |  | 0 |  |  | 0 |  | 0
| Clips de aço galvanizado a fogo, Ø10mm | pç |  |  | 0 | 0 |  |  | 0 |  |  | 0 |  | 0
06.01.503 | Cabos de Descida |  |  |  |  | 0 |  |  | 0 |  |  | 0 |  | 0
| Barra de aço galvanizado, Ø10mm x 6,00m | pç |  |  | 0 | 0 |  |  | 0 |  |  | 0 |  | 0
06.01.504 | Eletrodos de Terra |  |  |  |  | 0 |  |  | 0 |  |  | 0 |  | 0
| Barra de aço galvanizado, Ø10mm x 6,00m | pç |  |  | 0 | 0 |  |  | 0 |  |  | 0 |  | 0
| Haste de aço revestida de camada de cobre, 200microns, no mínimo, Ø5/8" x 3,00m | pç |  |  | 0 | 0 |  |  | 0 |  |  | 0 |  | 0
| Cordoalha de cobre nu , 50 mm² | m |  |  | 0 | 0 |  |  | 0 |  |  | 0 |  | 0
06.01.506 | Caixa de inspeção |  |  |  |  | 0 |  |  | 0 |  |  | 0 |  | 0
| Caixa de inspeção, PVC de 12", com tampa de aço galvanizado,conforme detalhe no projeto | pç |  |  | 0 | 0 |  |  | 0 |  |  | 0 |  | 0
Subtotal item 06.01.500 |  |  |  |  | 0 | 0 |  |  | 0 |  |  | 0 |  | 0
[6 empty] | 0 |  |  | 0 |  |  | 0 |  | 0
06.09.000 | INSTALAÇÕES DE REDE ESTRUTURADA |  |  |  |  | 0 |  |  | 0 |  |  | 0 |  | 0
06.09.002 | Equipamentos Passivos |  |  |  |  | 0 |  |  | 0 |  |  | 0 |  | 0
| Patch Panel 19" - 24 portas, Categoria 6 | un |  |  | 0 | 0 |  |  | 0 |  |  | 0 |  | 0
| Bloco 110 para rack 19” 100 pares 1,75” de altura | un |  |  | 0 | 0 |  |  | 0 |  |  | 0 |  | 0
| Guia de Cabos Frontal, fechado | un |  |  | 0 | 0 |  |  | 0 |  |  | 0 |  | 0
| Guia de Cabos Traseiro | un |  |  | 0 | 0 |  |  | 0 |  |  | 0 |  | 0
| Trava Path Panel | un |  |  | 0 | 0 |  |  | 0 |  |  | 0 |  | 0
| Guia de Cabos Vertical, fechado | un |  |  | 0 | 0 |  |  | 0 |  |  | 0 |  | 0
| Guia de Cabos Superior, fechado | un |  |  | 0 | 0 |  |  | 0 |  |  | 0 |  | 0
06.09.003 | Cabos em par trançados |  |  |  |  | 0 |  |  | 0 |  |  | 0 |  | 0
| Cabo par trançado não blindado (UTP)-4 pares 24 AWG,100 Ohms - Categoria 6 | m |  |  | 0 | 0 |  |  | 0 |  |  | 0 |  | 0
| Cabo telefônico interno CI-50, 20 pares | m |  |  | 0 | 0 |  |  | 0 |  |  | 0 |  | 0
06.09.005 | Cabos de Conexão |  |  |  |  | 0 |  |  | 0 |  |  | 0 |  | 0
| Cabos de conexões – Patch Cord ultra flexível com RJ 45 nas 2 pontas - 1,50 metros | un |  |  | 0 | 0 |  |  | 0 |  |  | 0 |  | 0
| Cabos de conexões – Patch Cord ultra flexível com RJ 45 em 1 ponta - 1,50 metros | un |  |  | 0 | 0 |  |  | 0 |  |  | 0 |  | 0
| Cabos de conexões – Patch Cord (Azul) ultra flexível com RJ 45 nas 2 pontas - 3,00 metros | un |  |  | 0 | 0 |  |  | 0 |  |  | 0 |  | 0
| Cabos de conexões – Patch cord 110 / RJ-45 1 par -1,50m | un |  |  | 0 | 0 |  |  | 0 |  |  | 0 |  | 0
06.09.006 | Tomadas |  |  |  |  | 0 |  |  | 0 |  |  | 0 |  | 0
| Tomada modular RJ-45 Categoria 6 | un |  |  | 0 | 0 |  |  | 0 |  |  | 0 |  | 0
| Conector de TV Tipo F (Coaxial) | un |  |  | 0 | 0 |  |  | 0 |  |  | 0 |  | 0
06.09.007 | Caixas e acessórios |  |  |  |  | 0 |  |  | 0 |  |  | 0 |  | 0
| Condulete metálico, tipo C, para eletroduto de ponta lisa, Ø 3/4" | un |  |  | 0 | 0 |  |  | 0 |  |  | 0 |  | 0
| Caixa subterrânea em alvenaria, tipo R1,60x35x50cm, com tampão em ferro fundido | un |  |  | 0 | 0 |  |  | 0 |  |  | 0 |  | 0
| Caixa de sobrepor, em aço estampado com pintura eletrostática à base de epoxi, na cor cinza, com fundo de madeira de lei envernizada, porta com trinco e fechadura, 80X80X20cm | un |  |  | 0 | 0 |  |  | 0 |  |  | 0 |  | 0
| Tampa para condulete metálico com espaço para 2 módulos RJ-45 | un |  |  | 0 | 0 |  |  | 0 |  |  | 0 |  | 0
| Espelho para caixa 4x2" com espaço para 2 módulos RJ-45 | un |  |  | 0 | 0 |  |  | 0 |  |  | 0 |  | 0
| Tampa para condulete metálico com espaço uma tomada tipo F | un |  |  | 0 | 0 |  |  | 0 |  |  | 0 |  | 0
| Espelho para caixa 4x2" com espaço uma tomada tipo F (Cabo coaxial de TV) | un |  |  | 0 | 0 |  |  | 0 |  |  | 0 |  | 0
| Caixa - 4x2" - aço estampado e esmaltado | un |  |  | 0 | 0 |  |  | 0 |  |  | 0 |  | 0
06.09.008 | Eletrodutos e Acessórios |  |  |  |  | 0 |  |  | 0 |  |  | 0 |  | 0
| Eletrodutos metálicos ultra-flexíveis aspirado: |  |  |  |  | 0 |  |  | 0 |  |  | 0 |  | 0
[6 empty] | 0 |  |  | 0 |  |  | 0 |  | 0
| Ø 1" | m |  |  | 0 | 0 |  |  | 0 |  |  | 0 |  | 0
| Ø 3/4" | m |  |  | 0 | 0 |  |  | 0 |  |  | 0 |  | 0
| Eletroduto de aço galvanizado a quente, tipo pesado |  |  |  |  | 0 |  |  | 0 |  |  | 0 |  | 0
| Ø 3/4" | m |  |  | 0 | 0 |  |  | 0 |  |  | 0 |  | 0
| Eletroduto de aço galvanizado a quente, tipo pesado, rosqueável |  |  |  |  | 0 |  |  | 0 |  |  | 0 |  | 0
| Ø 3/4" | m |  |  | 0 | 0 |  |  | 0 |  |  | 0 |  | 0
| Eletroduto de PEAD flexível corrugado |  |  |  |  | 0 |  |  | 0 |  |  | 0 |  | 0
| Ø 4" | m |  |  | 0 | 0 |  |  | 0 |  |  | 0 |  | 0
| Abraçadeira de aço galvanizado a quente, tipo "D", para eletrodutos |  |  |  |  | 0 |  |  | 0 |  |  | 0 |  | 0
| Ø 3/4" | un |  |  | 0 | 0 |  |  | 0 |  |  | 0 |  | 0
| Chumbador CBA com parafuso e arruela lisa, Ø1/4"X2" | un |  |  | 0 | 0 |  |  | 0 |  |  | 0 |  | 0
| Bucha S/8 | un |  |  | 0 | 0 |  |  | 0 |  |  | 0 |  | 0
| Parafuso, rosca soberba, cabeça sextavada, 1/4"x2", aço galvanizado | un |  |  | 0 | 0 |  |  | 0 |  |  | 0 |  | 0
| Porca sextavada, aço galvanizado a quente, Ø1/4" | un |  |  | 0 | 0 |  |  | 0 |  |  | 0 |  | 0
| Arruela lisa, aço galvanizado a quente, Ø1/4" | un |  |  | 0 | 0 |  |  | 0 |  |  | 0 |  | 0
Subtotal item 06.09.001 |  |  |  |  | 0 | 0 |  |  | 0 |  |  | 0 |  | 0
[6 empty] | 0 |  |  | 0 |  |  | 0 |  | 0
06.09.009 | Eletrocalhas, Perfilados e Acessórios |  |  |  |  | 0 |  |  | 0 |  |  | 0 |  | 0
| Eletrocalha com virola (perfil "C"), lisa, em aço galvanizado a quente, com tampa, chapa #18 MSG, 100x50x3000mm | un |  |  | 0 | 0 |  |  | 0 |  |  | 0 |  | 0
| Curva Horizontal 90°, lisa, com tampa,100x50mm | un |  |  | 0 | 0 |  |  | 0 |  |  | 0 |  | 0
| Te Vertical de Descida, liso, com tampa,100x50mm | un |  |  | 0 | 0 |  |  | 0 |  |  | 0 |  | 0
| Te Horizontal 90°, liso, com tampa,100x50mm | un |  |  | 0 | 0 |  |  | 0 |  |  | 0 |  | 0
| Saída Vertical p/ eletrodutos, Ø3/4" | un |  |  | 0 | 0 |  |  | 0 |  |  | 0 |  | 0
| Terminal de fechamento, 100x50mm | un |  |  | 0 | 0 |  |  | 0 |  |  | 0 |  | 0
| Junção Simples, 50mm | un |  |  | 0 | 0 |  |  | 0 |  |  | 0 |  | 0
| Mão Francesa, 38x38x210 mm | un |  |  | 0 | 0 |  |  | 0 |  |  | 0 |  | 0
| Parafuso cabeça lentilha, com fenda, Ø1/4" | un |  |  | 0 | 0 |  |  | 0 |  |  | 0 |  | 0
| Parafuso cabeça lentilha, autotravante, Ø1/4" | un |  |  | 0 | 0 |  |  | 0 |  |  | 0 |  | 0
| Suspensão ômega, 100x50mm | un |  |  | 0 | 0 |  |  | 0 |  |  | 0 |  | 0
| Porca losangular com mola, Ø1/4" | un |  |  | 0 | 0 |  |  | 0 |  |  | 0 |  | 0
| Vergalhão rosca total (tirante),em aço galvanizado a quente, Ø1/4"x3000mm | un |  |  | 0 | 0 |  |  | 0 |  |  | 0 |  | 0
| Arruela lisa, em aço galvanizado a quente, Ø1/4" | un |  |  | 0 | 0 |  |  | 0 |  |  | 0 |  | 0
| Box reto ø3/4" em alumínio | un |  |  | 0 | 0 |  |  | 0 |  |  | 0 |  | 0
06.09.010 | Dutos de passagem e Acessórios |  |  |  |  | 0 |  |  | 0 |  |  | 0 |  | 0
| Perfil base sem tampa em aço 129 x 44 x 2000mm (*) | un |  |  | 0 | 0 |  |  | 0 |  |  | 0 |  | 0
| Divisor “L” 2000mm. (*) | un |  |  | 0 | 0 |  |  | 0 |  |  | 0 |  | 0
| Tampa perfil acabamento na cor bege 1000mm. (*) | un |  |  | 0 | 0 |  |  | 0 |  |  | 0 |  | 0
| Derivação "L" (*) | un |  |  | 0 | 0 |  |  | 0 |  |  | 0 |  | 0
| Fixa cabo(*) | un |  |  | 0 | 0 |  |  | 0 |  |  | 0 |  | 0
| Terminal (*) | un |  |  | 0 | 0 |  |  | 0 |  |  | 0 |  | 0
| Suporte de tomada tipo RJ, 2 furos, bege | un |  |  | 0 | 0 |  |  | 0 |  |  | 0 |  | 0
Subtotal item 06.09.009 |  |  |  |  | 0 | 0 |  |  | 0 |  |  | 0 |  | 0
| (*) OBS.: QUANTITATIVOS COMUM AS INSTALAÇÕES ELÉTRICAS e LÓGICAS |  |  |  |  | 0 |  |  | 0 |  |  | 0 |  | 0
[6 empty] | 0 |  |  | 0 |  |  | 0 |  | 0
06.09.013 | Teste de desempenho dos pontos lógicos (voz e dados) |  |  |  |  | 0 |  |  | 0 |  |  | 0 |  | 0
| Pontos lógicos, categoria 6 | un |  |  | 0 | 0 |  |  | 0 |  |  | 0 |  | 0
Subtotal item 06.09.012 |  |  |  |  | 0 | 0 |  |  | 0 |  |  | 0 |  | 0
06.00.000 | INSTALAÇÕES ELÉTRICAS E ELETRÔNICAS |  |  |  |  | 0 | [7 empty] | 0
06.01.000 | INSTALAÇÕES ELÉTRICAS |  |  |  |  | 0 | [7 empty] | 0
06.01.222 | Haste para aterramento |  |  |  |  | 0 | [7 empty] | 0
| Haste de aço galvanizado recoberta com 200 micras de cobre de diâmetro nominal de 5/8" com 3 metros de comprimento. | un | 3 |  | 0 | 40.0902 | 120.2705 | 48.91 | 146.73 |  |  | 48.91 |  | 40.0902
| Caixa de inspeção tipo solo em PVC, com tampa de ferro de 30cm. | un | 1 |  | 0 | 60.418 | 60.418 | 73.71 | 73.71 |  |  | 73.71 |  | 60.418
| Conector em bronze para conecção de dois cabos com a haste. | un | 3 |  | 0 | 13.9426 | 41.8279 | 17.01 | 51.03 |  |  | 17.01 |  | 13.9426
Subtotal item 06.01.222 |  |  |  |  | 0 | 0 | 222.5164 |  | 271.47 |  |  |  |  | 0
[6 empty] | 0 | [7 empty] | 0
06.01.223 | Cordoalha de cobre nú |  |  |  |  | 0 | [7 empty] | 0
| Cordoalha de cobre nú 50mm2. | m | 15 |  | 0 | 32.8852 | 493.2787 | 40.12 | 601.8 |  |  | 40.12 |  | 32.8852
| Cordoalha de cobre nú 35mm2. | m | 8 |  | 0 | 19.4344 | 155.4754 | 23.71 | 189.68 |  |  | 23.71 |  | 19.4344
Subtotal item 06.01.223 |  |  |  |  | 0 | 0 | 648.7541 |  | 791.48 |  |  |  |  | 0
[6 empty] | 0 | [7 empty] | 0
06.01.302 | Quadros de Força |  |  |  |  | 0 | [7 empty] | 0
| Quadro de medição completo com TC(transformador de corrente) para medição em baixa tensão, compatível com disjuntor trifásico geral de entrada de 500A, padrão da concessionária local. | un | 1 |  | 0 | 2946.6557 | 2946.6557 | 3594.92 | 3594.92 |  |  | 3594.92 |  | 2946.6557
| Quadro de comando de sobrepor completo com porta e trinco, com 4 barramentos de cobre de 2"x1/4" para as fases e o neutro e 1"x3/16" para proteção. | un | 1 |  | 0 | 1084.7787 | 1084.7787 | 1323.43 | 1323.43 |  |  | 1323.43 |  | 1084.7787
| Quadro de comando de embutir completo com porta e trinco, com 4 barramentos de cobre de 1/2"x1/8" para as fases e o neutro e 1/2"x1/16" para proteção. | un | 2 |  | 0 | 981.2295 | 1962.459 | 1197.1 | 2394.2 |  |  | 1197.1 |  | 981.2295
| Quadro de comando de embutir completo com porta e trinco, com 4 barramentos de cobre de 5/8"x1/8" para as fases e o neutro e 1/2"x1/16" para proteção. | un | 1 |  | 0 | 1450.0902 | 1450.0902 | 1769.11 | 1769.11 |  |  | 1769.11 |  | 1450.0902
| Quadro de comando de embutir completo com porta e trinco, com 4 barramentos de cobre de 3/4"x1/8" para as fases e o neutro e 5/8"x1/16" para proteção. | un | 1 |  | 0 | 870.0492 | 870.0492 | 1061.46 | 1061.46 |  |  | 1061.46 |  | 870.0492
| Quadro de comando de embutir completo com porta e trinco | un | 1 |  | 0 | 241.6803 | 241.6803 | 294.85 | 294.85 |  |  | 294.85 |  | 241.6803
Subtotal item 06.01.302 |  |  |  |  | 0 | 0 | 8555.7131 |  | 10437.97 |  |  |  |  | 0
[6 empty] | 0 | [7 empty] | 0
06.01.303 | Centro de distribuição de iluminação e tomadas |  |  |  |  | 0 | [7 empty] | 0
| Quadro de distribuição de embutir, 24 módulos (2x12) completo com barramentos 150A, placa de montagem, porta interna e perfis verticais com trilhos DIN para fixação de acessórios. | un | 2 |  | 0 | 205.541 | 411.082 | 250.76 | 501.52 |  |  | 250.76 |  | 205.541
| Quadro de distribuição de embutir, 70 módulos (2x35) completo com barramentos 150A, placa de montagem, porta interna e perfis verticais com trilhos DIN para fixação de acessórios. | un | 1 |  | 0 | 728.7623 | 728.7623 | 889.09 | 889.09 |  |  | 889.09 |  | 728.7623
| Quadro de distribuição de embutir, 56 módulos (2x28) completo com barramentos 225A, placa de montagem, porta interna e perfis verticais com trilhos DIN para fixação de acessórios. Ref. Comercial: CEMAR (Ref. QDETG UX 225A) ou equivalente. | un | 1 |  | 0 | 344.0164 | 344.0164 | 419.7 | 419.7 |  |  | 419.7 |  | 344.0164
Subtotal item 06.01.303 |  |  |  |  | 0 | 0 | 1483.8607 |  | 1810.31 |  |  |  |  | 0
[6 empty] | 0 | [7 empty] | 0
06.01.304 | Eletrodutos e Acessórios |  |  |  |  | 0 | [7 empty] | 0
| Eletroduto metálico flexível, Ø3/4” | m | 160 |  | 0 | 17.9672 | 2874.7541 | 21.92 | 3507.2 |  |  | 21.92 |  | 17.9672
| Eletroduto PVC flexível corrugado reforçado, Ø3/4” | m | 1250 |  | 0 | 3.041 | 3801.2295 | 3.71 | 4637.5 |  |  | 3.71 |  | 3.041
| Eletroduto PVC flexível corrugado reforçado, Ø1” | m | 200 |  | 0 | 5.1475 | 1029.5082 | 6.28 | 1256 |  |  | 6.28 |  | 5.1475
| Eletroduto de Aço Galvanizado, tipo pesado, entradas lisas, Ø 3/4"x 3,00 m | un | 25 |  | 0 | 46.6311 | 1165.7787 | 56.89 | 1422.25 |  |  | 56.89 |  | 46.6311
| Eletroduto de Pead-Polietileno de alta densidade corrugado, Ø1 1/2" | m | 30 |  | 0 | 2.7623 | 82.8689 | 3.37 | 101.1 |  |  | 3.37 |  | 2.7623
| Eletroduto de Pead-Polietileno de alta densidade corrugado, Ø2" | m | 55 |  | 0 | 3.1885 | 175.3689 | 3.89 | 213.95 |  |  | 3.89 |  | 3.1885
| Eletroduto de Pead-Polietileno de alta densidade corrugado, Ø3" | m | 60 |  | 0 | 5.5738 | 334.4262 | 6.8 | 408 |  |  | 6.8 |  | 5.5738
| Eletroduto de Pead-Polietileno de alta densidade corrugado, Ø4" | m | 60 |  | 0 | 6.7705 | 406.2295 | 8.26 | 495.6 |  |  | 8.26 |  | 6.7705
| Eletroduto de Pead-Polietileno de alta densidade corrugado, Ø5" | m | 200 |  | 0 | 9.1557 | 1831.1475 | 11.17 | 2234 |  |  | 11.17 |  | 9.1557
| Curva 90º de PVC, série reforçada, Ø 3/4" | un | 180 |  | 0 | 1.2049 | 216.8852 | 1.47 | 264.6 |  |  | 1.47 |  | 1.2049
| Abraçadeira de aço galvanizado, Ø 3/4”, tipo "copo" | un | 800 |  | 0 | 0.36066 | 288.5246 | 0.44 | 352 |  |  | 0.44 |  | 0.36066
| Abraçadeira de aço galvanizado, Ø 1”, tipo "copo" | un | 120 |  | 0 | 0.53279 | 63.9344 | 0.65 | 78 |  |  | 0.65 |  | 0.53279
Subtotal item 06.01.304 |  |  |  |  | 0 | 0 | 12270.6557 |  | 14970.2 |  |  |  |  | 0
[6 empty] | 0 | [7 empty] | 0
06.01.305 | Cabos e Fios(condutores) |  |  |  |  | 0 | [7 empty] | 0
| Condutor de cobre unipolar, isolação em PVC/70ºC, camada de proteção em PVC, não propagador de chamas, classe de tensão 750V, encordoamento classe 5, flexível, com as seguintes seções nominais: |  |  |  |  | 0 | [7 empty] | 0
| #2,5mm2 | m | 7200 |  | 0 | 2.0328 | 14636.0656 | 2.48 | 17856 |  |  | 2.48 |  | 2.0328
| #4mm2 | m | 750 |  | 0 | 2.5574 | 1918.0328 | 3.12 | 2340 |  |  | 3.12 |  | 2.5574
| #6mm2 | m | 300 |  | 0 | 3.123 | 936.8852 | 3.81 | 1143 |  |  | 3.81 |  | 3.123
| Condutor de cobre unipolar, isolação em PVC/70ºC, camada de proteção em PVC, não propagador de chamas, classe de tensão 1 kV, encordoamento classe 5, flexível, com as seguintes seções nominais: |  |  |  |  | 0 | [7 empty] | 0
| #6mm2 | m | 400 |  | 0 | 3.5328 | 1413.1148 | 4.31 | 1724 |  |  | 4.31 |  | 3.5328
| #10mm2 | m | 100 |  | 0 | 4.3115 | 431.1475 | 5.26 | 526 |  |  | 5.26 |  | 4.3115
| #16mm2 | m | 500 |  | 0 | 6.0902 | 3045.082 | 7.43 | 3715 |  |  | 7.43 |  | 6.0902
| #25mm2 | m | 25 |  | 0 | 8.4098 | 210.2459 | 10.26 | 256.5 |  |  | 10.26 |  | 8.4098
| #35mm2 | m | 125 |  | 0 | 11.418 | 1427.2541 | 13.93 | 1741.25 |  |  | 13.93 |  | 11.418
| #50mm2 | m | 130 |  | 0 | 15.8689 | 2062.9508 | 19.36 | 2516.8 |  |  | 19.36 |  | 15.8689
| Cabo tripolar, condutor de cobre, isolação em PVC/70°C, não propagador de chama, classe de tensão, encordoamento classe 5, flexível, com as seguintes seções nominais: |  |  |  |  | 0 | 0 | 0 | 0 |  |  |  |  | 0
| 3x1,5mm2 | m | 50 |  | 0 | 2.6066 | 130.3279 | 3.18 | 159 |  |  | 3.18 |  | 2.6066
| 3x2,5mm2 | m | 60 |  | 0 | 3.9918 | 239.5082 | 4.87 | 292.2 |  |  | 4.87 |  | 3.9918
Subtotal item 06.01.305 |  |  |  |  | 0 | 0 | 26450.6148 |  | 32269.75 |  |  |  |  | 0
[6 empty] | 0 | [7 empty] | 0
06.01.306 | Caixas de Passagem |  |  |  |  | 0 | [7 empty] | 0
| Condulete metálico, entradas lisas, tipo T, Ø3/4”. | un | 8 |  | 0 | 11.3607 | 90.8852 | 13.86 | 110.88 |  |  | 13.86 |  | 11.3607
| Condulete metálico, entradas lisas, tipo C, Ø3/4”. | un | 12 |  | 0 | 9.541 | 114.4918 | 11.64 | 139.68 |  |  | 11.64 |  | 9.541
| Condulete metálico, entradas lisas, tipo E, Ø3/4”. | un | 14 |  | 0 | 9.5574 | 133.8033 | 11.66 | 163.24 |  |  | 11.66 |  | 9.5574
| Condulete metálico, entradas lisas, tipo X, Ø3/4”. | un | 3 |  | 0 | 13.8033 | 41.4098 | 16.84 | 50.52 |  |  | 16.84 |  | 13.8033
| Condulete metálico, entradas lisas, tipo LR, Ø3/4”. | un | 5 |  | 0 | 9.8443 | 49.2213 | 12.01 | 60.05 |  |  | 12.01 |  | 9.8443
| Tampa para condulete metálico com entrada para tomada 2P+T | un | 8 |  | 0 | 1.459 | 11.6721 | 1.78 | 14.24 |  |  | 1.78 |  | 1.459
| Tampa cega para condulete metálico. | un | 14 |  | 0 | 0.97541 | 13.6557 | 1.19 | 16.66 |  |  | 1.19 |  | 0.97541
| Tampa para condulete metálico com furo | un | 20 |  | 0 | 1.459 | 29.1803 | 1.78 | 35.6 |  |  | 1.78 |  | 1.459
| Caixa de passagem em PVC, série reforçada, 4x2” | un | 300 |  | 0 | 2.3115 | 693.4426 | 2.82 | 846 |  |  | 2.82 |  | 2.3115
| Caixa de ferro esmaltada, octogonal, 4x4” | un | 150 |  | 0 | 2.8443 | 426.6393 | 3.47 | 520.5 |  |  | 3.47 |  | 2.8443
| Caixa de passagem metálica, quadrada, 20x20” com tampa | un | 3 |  | 0 | 35.2459 | 105.7377 | 43 | 129 |  |  | 43 |  | 35.2459
| Caixa de passagem 20x20cm em alvenaria com tampa | un | 8 |  | 0 | 27.8852 | 223.082 | 34.02 | 272.16 |  |  | 34.02 |  | 27.8852
| Caixa de passagem 40x40cm em alvenaria com tampa | un | 8 |  | 0 | 69.0984 | 552.7869 | 84.3 | 674.4 |  |  | 84.3 |  | 69.0984
Subtotal item 06.01.306 |  |  |  |  | 0 | 0 | 2486.0082 |  | 3032.93 |  |  |  |  | 0
[6 empty] | 0 | [7 empty] | 0
06.01.307 | Chaves com Fusíveis |  |  |  |  | 0 | [7 empty] | 0
| Base-fusível completa (com tampa, anel de proteção e parafuso de ajuste), fusíveis diazed de 10A. | un | 4 |  | 0 | 19.1639 | 76.6557 | 23.38 | 93.52 |  |  | 23.38 |  | 19.1639
| Base-fusível completa (com tampa, anel de proteção e parafuso de ajuste), fusíveis diazed de 6A. | un | 1 |  | 0 | 19.1639 | 19.1639 | 23.38 | 23.38 |  |  | 23.38 |  | 19.1639
| Relé térmico de sobrecarga 1,8A a 2,5A | un | 1 |  | 0 | 92.1885 | 92.1885 | 112.47 | 112.47 |  |  | 112.47 |  | 92.1885
| Contator de potência, bobina 110V/60Hz. | un | 3 |  | 0 | 36.7705 | 110.3115 | 44.86 | 134.58 |  |  | 44.86 |  | 36.7705
| Alarme sonoro, 110V/60Hz, com frequência tonal diferente do alarme contra incêndio. | un | 1 |  | 0 | 30.2131 | 30.2131 | 36.86 | 36.86 |  |  | 36.86 |  | 30.2131
| Controle do reservatório superior, composto por chave nível tipo bóia, com haste móvel e contatos reversíveis (NA,NF). | un | 1 |  | 0 | 126.8852 | 126.8852 | 154.8 | 154.8 |  |  | 154.8 |  | 126.8852
| Controle do reservatório inferior, composto por chave nível tipo bóia, com haste móvel e contatos reversíveis (NA,NF). | un | 1 |  | 0 | 126.8852 | 126.8852 | 154.8 | 154.8 |  |  | 154.8 |  | 126.8852
| Alarme de extravasamento do reservatório inferior, composto por chave nível tipo bóia, com haste móvel e contatos reversíveis (NA,NF). | un | 1 |  | 0 | 30.2131 | 30.2131 | 36.86 | 36.86 |  |  | 36.86 |  | 30.2131
| Comutador com retenção, ф 22mm, cor preta, 3 posições (zero central), com blocos de contato 2NA+2NF. | un | 1 |  | 0 | 84.5902 | 84.5902 | 103.2 | 103.2 |  |  | 103.2 |  | 84.5902
| Comutador com retenção, ф22mm, cor preta, 2 posições, com blocos de contato 2NA+2NF | un | 1 |  | 0 | 84.5902 | 84.5902 | 103.2 | 103.2 |  |  | 103.2 |  | 84.5902
| Sinalizador luminoso, redondo, aro frontal pretonas cor vermelha (vm) com lâmpada neon/220V, soquete BA9S | un | 3 |  | 0 | 18.1148 | 54.3443 | 22.1 | 66.3 |  |  | 22.1 |  | 18.1148
| Sinalizador luminoso, redondo, aro frontal pretonas cor âmbar (am) com lâmpada neon/110V, soquete BA9S | un | 2 |  | 0 | 18.1148 | 36.2295 | 22.1 | 44.2 |  |  | 22.1 |  | 18.1148
Subtotal item 06.01.307 |  |  |  |  | 0 | 0 | 872.2705 |  | 1064.17 |  |  |  |  | 0
[6 empty] | 0 | [7 empty] | 0
06.01.308 | Disjuntores |  |  |  |  | 0 | [7 empty] | 0
| Mini-Disjuntor monopolar, tipo 5Sx1, curva C, 20A | un | 51 |  | 0 | 11.3115 | 576.8852 | 13.8 | 703.8 |  |  | 13.8 |  | 11.3115
| Mini-Disjuntor monopolar, tipo 5Sx1, curva C, 25A | un | 2 |  | 0 | 11.3115 | 22.623 | 13.8 | 27.6 |  |  | 13.8 |  | 11.3115
| Mini-Disjuntor bipolar, tipo 5Sx1, curva C, 20A | un | 1 |  | 0 | 41.0328 | 41.0328 | 50.06 | 50.06 |  |  | 50.06 |  | 41.0328
| Mini-Disjuntor bipolar, tipo 5Sx1, curva C, 25A | un | 27 |  | 0 | 63.2295 | 1707.1967 | 77.14 | 2082.78 |  |  | 77.14 |  | 63.2295
| Mini-Disjuntor tripolar, tipo 5Sx1, curva C, 15A | un | 1 |  | 0 | 63.2295 | 63.2295 | 77.14 | 77.14 |  |  | 77.14 |  | 63.2295
| Mini-Disjuntor tripolar, tipo 5Sx1, curva C, 80A | un | 1 |  | 0 | 63.2295 | 63.2295 | 77.14 | 77.14 |  |  | 77.14 |  | 63.2295
| Mini-Disjuntor tripolar, tipo 5Sx2, curva C, 32A | un | 2 |  | 0 | 63.2295 | 126.459 | 77.14 | 154.28 |  |  | 77.14 |  | 63.2295
| Mini-Disjuntor tripolar, tipo 5Sx2, curva C, 50A | un | 1 |  | 0 | 63.2295 | 63.2295 | 77.14 | 77.14 |  |  | 77.14 |  | 63.2295
| Disjuntor tripolar, 3VF23-13, IN= 32A, Icu = 65 kA/220V | un | 2 |  | 0 | 353.6885 | 707.377 | 431.5 | 863 |  |  | 431.5 |  | 353.6885
| Disjuntor tripolar, 3VF23-13, IN= 50A, Icu = 65 kA/220V | un | 1 |  | 0 | 500.1967 | 500.1967 | 610.24 | 610.24 |  |  | 610.24 |  | 500.1967
| Disjuntor tripolar, 3VF23-13, IN= 100A, Icu = 65 kA/220V | un | 2 |  | 0 | 443.0656 | 886.1311 | 540.54 | 1081.08 |  |  | 540.54 |  | 443.0656
| Disjuntor tripolar, 3VF23-13, IN= 125A, Icu = 65 kA/220V | un | 2 |  | 0 | 103.4098 | 206.8197 | 126.16 | 252.32 |  |  | 126.16 |  | 103.4098
| Disjuntor tripolar tipo LFC3M450, IN= 350A, Icu = 65 kA/220V, tensão nominal máxima 240V | un | 1 |  | 0 | 2653.2705 | 2653.2705 | 3236.99 | 3236.99 |  |  | 3236.99 |  | 2653.2705
| Módulo Diferencial Residual (DDR) de alta sensibilidade, bipolar, 25A com corrente nominal residual de 30mA. | un | 70 |  | 0 | 108.459 | 7592.1311 | 132.32 | 9262.4 |  |  | 132.32 |  | 108.459
| Módulo Diferencial Residual (DDR) de alta sensibilidade, tetrapolar, 25A com corrente nominal residual de 30mA. | un | 1 |  | 0 | 140.0574 | 140.0574 | 170.87 | 170.87 |  |  | 170.87 |  | 140.0574
| Dispositivo de Proteção contra Surtos (DPS), monopolar, tensão nominal máxima 275 VCA, corrente de surto máxima 40kA | un | 4 |  | 0 | 50.5082 | 202.0328 | 61.62 | 246.48 |  |  | 61.62 |  | 50.5082
Subtotal item 06.01.308 |  |  |  |  | 0 | 0 | 15551.9016 |  | 18973.32 |  |  |  |  | 0
[6 empty] | 0 | [7 empty] | 0
06.01.400 | Iluminação e Tomadas |  |  |  |  | 0 | [7 empty] | 0
06.01.401 | Luminárias |  |  |  |  | 0 | [7 empty] | 0
| Luminária de sobrepor completa com 2 lâmpadas fluorescentes tubulares de 32W com reator eletrônico duplo | un | 116 |  | 0 | 61.2213 | 7101.6721 | 74.69 | 8664.04 |  |  | 74.69 |  | 61.2213
| Luminária de sobrepor completa com 2 lâmpadas fluorescentes tubulares de 16W com reator eletrônico duplo | un | 19 |  | 0 | 61.2213 | 1163.2049 | 74.69 | 1419.11 |  |  | 74.69 |  | 61.2213
| Arandela completa com uma lâmpada incandescente de 60W comandada por dimmer. | un | 12 |  | 0 | 25.4344 | 305.2131 | 31.03 | 372.36 |  |  | 31.03 |  | 25.4344
| Arandela completa com uma lâmpada fluorescente compacta de 20W. | un | 18 |  | 0 | 25.4344 | 457.8197 | 31.03 | 558.54 |  |  | 31.03 |  | 25.4344
| Projetor completo com uma lâmpada a vapor metálico de 250W, ignitor e reator eletrônico de alta freqüência, alto fator de potência e baixa taxa de distorção harmônica (FP > 0,92 e THD < 10%). | un | 2 |  | 0 | 253.5246 | 507.0492 | 309.3 | 618.6 |  |  | 309.3 |  | 253.5246
| Projetor completo com uma lâmpada a vapor metálico de 150W, ignitor e reator eletrônico de alta freqüência, alto fator de potência e baixa taxa de distorção harmônica (FP > 0,92 e THD < 10%). | un | 4 |  | 0 | 317.4918 | 1269.9672 | 387.34 | 1549.36 |  |  | 387.34 |  | 317.4918
| Luminária de embutir em piso completa com uma lâmpada a vapor metálico de 70W, grau de proteção IP 65 (proteção hermética contra poeira e proteção contra jatos d´água), com ignitor e reator eletrônico de alta freqüência, alto fator de potência e baixa taxa de distorção harmônica (FP > 0,92 e THD < 10%). | un | 5 |  | 0 | 310.5574 | 1552.7869 | 378.88 | 1894.4 |  |  | 378.88 |  | 310.5574
Subtotal item 06.01.400 |  |  |  |  | 0 | 0 | 12357.7131 |  | 15076.41 |  |  |  |  | 0
[6 empty] | 0 | [7 empty] | 0
06.01.403 | Interruptores |  |  |  |  | 0 | [7 empty] | 0
| Interruptor simples para montagem em paineis, 8A/250V. | un | 1 |  | 0 | 24.5656 | 24.5656 | 29.97 | 29.97 |  |  | 29.97 |  | 24.5656
| Interruptor simples, 10A, 250V | un | 49 |  | 0 | 6.5574 | 321.3115 | 8 | 392 |  |  | 8 |  | 6.5574
| Interruptor 2 seções, 10A por seção, 250V | un | 2 |  | 0 | 11.2377 | 22.4754 | 13.71 | 27.42 |  |  | 13.71 |  | 11.2377
| Interruptor 3 seções, 10A por seção, 250V | un | 5 |  | 0 | 15.1885 | 75.9426 | 18.53 | 92.65 |  |  | 18.53 |  | 15.1885
| Interruptor paralelo (three way) 1 seção, 10A por seção, 250V | un | 2 |  | 0 | 8.4508 | 16.9016 | 10.31 | 20.62 |  |  | 10.31 |  | 8.4508
| Interruptor paralelo (three way) 2 seções, 10A por seção, 250V | un | 18 |  | 0 | 15.1066 | 271.918 | 18.43 | 331.74 |  |  | 18.43 |  | 15.1066
| Interruptor paralelo (three way) 3 seções, 10A por seção, 250V | un | 2 |  | 0 | 22.9508 | 45.9016 | 28 | 56 |  |  | 28 |  | 22.9508
| Suporte de interruptor simples para duto em aço perfil revestido com pintura em epóxi a pó. | un | 1 |  | 0 | 10.2705 | 10.2705 | 12.53 | 12.53 |  |  | 12.53 |  | 10.2705
| Variador de luminosidade rotativo (dimmer) 220V/300W com espelho. | un | 6 |  | 0 | 21.7541 | 130.5246 | 26.54 | 159.24 |  |  | 26.54 |  | 21.7541
| Espelho 4x2" com entrada para interruptor simples. | un | 49 |  | 0 | 2.1639 | 106.0328 | 2.64 | 129.36 |  |  | 2.64 |  | 2.1639
| Espelho 4x2" com entrada para interruptor de 2 seções. | un | 20 |  | 0 | 2.1639 | 43.2787 | 2.64 | 52.8 |  |  | 2.64 |  | 2.1639
| Espelho 4x2" com entrada para interruptor de 3 seções. | un | 5 |  | 0 | 2.1639 | 10.8197 | 2.64 | 13.2 |  |  | 2.64 |  | 2.1639
| Espelho 4x4" com entrada para dois módulos de interruptores de 3 seções. | un | 1 |  | 0 | 5.0492 | 5.0492 | 6.16 | 6.16 |  |  | 6.16 |  | 5.0492
Subtotal item 06.01.403 |  |  |  |  | 0 | 0 | 1084.9918 |  | 1323.69 |  |  |  |  | 0
[6 empty] | 0 | [7 empty] | 0
06.01.404 | Tomadas |  |  |  |  | 0 | [7 empty] | 0
| Tomada universal, quadrada, 2P+T, 15A/250V, cor preta. | un | 14 |  | 0 | 10.1475 | 142.0656 | 12.38 | 173.32 |  |  | 12.38 |  | 10.1475
| Suporte de tomadas para duto em aço perfil revestido com pintura em epóxi a pó, com entrada para duas tomadas quadradas 2P+T. | un | 7 |  | 0 | 21.2705 | 148.8934 | 25.95 | 181.65 |  |  | 25.95 |  | 21.2705
| Tomada universal, circular, 2P+T, 15A/250V, cor preta. | un | 191 |  | 0 | 9.1803 | 1753.4426 | 11.2 | 2139.2 |  |  | 11.2 |  | 9.1803
| Tomada universal, circular, 3P, 20A/250V, cor preta. | un | 8 |  | 0 | 10.877 | 87.0164 | 13.27 | 106.16 |  |  | 13.27 |  | 10.877
| Espelho com entrada para tomada circular 2P+T. | un | 191 |  | 0 | 2.1639 | 413.3115 | 2.64 | 504.24 |  |  | 2.64 |  | 2.1639
| Espelho com furo. | un | 28 |  | 0 | 2.1639 | 60.5902 | 2.64 | 73.92 |  |  | 2.64 |  | 2.1639
Subtotal item 06.01.404 |  |  |  |  | 0 | 0 | 2605.3197 |  | 3178.49 |  |  |  |  | 0
[6 empty] | 0 | [7 empty] | 0
06.01.415 | Fixadores |  |  |  |  | 0 | [7 empty] | 0
| Chubadores 3/8"CBA | un | 64 |  | 0 | 0.72131 | 46.1639 | 0.88 | 56.32 |  |  | 0.88 |  | 0.72131
| Parafuso e bucha S6 | un | 1200 |  | 0 | 0.35246 | 422.9508 | 0.43 | 516 |  |  | 0.43 |  | 0.35246
| Suspensão simples para tirante 1/4" | un | 32 |  | 0 | 3.3525 | 107.2787 | 4.09 | 130.88 |  |  | 4.09 |  | 3.3525
| Suspensão para luminária | un | 32 |  | 0 | 3.623 | 115.9344 | 4.42 | 141.44 |  |  | 4.42 |  | 3.623
| Porca sextavada e arruela lisa 1/4" | un | 300 |  | 0 | 0.20492 | 61.4754 | 0.25 | 75 |  |  | 0.25 |  | 0.20492
| Vergalhão rosca total 1/4" | m | 120 |  | 0 | 13.8934 | 1667.2131 | 16.95 | 2034 |  |  | 16.95 |  | 13.8934
Subtotal item 06.01.415 |  |  |  |  | 0 | 0 | 2421.0164 |  | 2953.64 |  |  |  |  | 0
[6 empty] | 0 | [7 empty] | 0
06.01.500 | ATERRAMENTO E PROTEÇÃO CONTRA DESCARGAS ATMOSFÉRICAS |  |  |  |  | 0 | [7 empty] | 0
06.01.501 | Captores |  |  |  |  | 0 | [7 empty] | 0
| Pára-raios, tipo Franklin | pç | 1 |  | 0 | 38.6721 | 38.6721 | 47.18 | 47.18 |  |  | 47.18 |  | 38.6721
| Cordoalha de cobre nu, têmpera dura, 35mm² | m | 600 |  | 0 | 20.5082 | 12304.918 | 25.02 | 15012 |  |  | 25.02 |  | 20.5082
| Barra de aço galvanizado, Ø10mm x 6,00m | pç | 12 |  | 0 | 845.8852 | 10150.623 | 1031.98 | 12383.76 |  |  | 1031.98 |  | 845.8852
06.01.502 | Conectores e Terminais |  |  |  |  | 0 | 0 | 0 | 0 |  |  |  |  | 0
| Conector de bronze fosforoso, haste de 5/8"/cabo de 50 mm² | pç | 2 |  | 0 | 4.9672 | 9.9344 | 6.06 | 12.12 |  |  | 6.06 |  | 4.9672
| Conector de bronze,"split bolt" para cordoalha de 35 mm² | pç | 40 |  | 0 | 5.7131 | 228.5246 | 6.97 | 278.8 |  |  | 6.97 |  | 5.7131
| Conector de furo vertical, Ø10mm/cabo de 35 mm² | pç | 76 |  | 0 | 7.2541 | 551.3115 | 8.85 | 672.6 |  |  | 8.85 |  | 7.2541
| Clips de aço galvanizado a fogo, Ø10mm | pç | 130 |  | 0 | 3.3033 | 429.4262 | 4.03 | 523.9 |  |  | 4.03 |  | 3.3033
06.01.503 | Cabos de Descida |  |  |  |  | 0 | 0 | 0 | 0 |  |  |  |  | 0
| Barra de aço galvanizado, Ø10mm x 6,00m | pç | 34 |  | 0 | 845.8852 | 28760.0984 | 1031.98 | 35087.32 |  |  | 1031.98 |  | 845.8852
06.01.504 | Eletrodos de Terra |  |  |  |  | 0 | 0 | 0 | 0 |  |  |  |  | 0
| Barra de aço galvanizado, Ø10mm x 6,00m | pç | 43 |  | 0 | 845.8852 | 36373.0656 | 1031.98 | 44375.14 |  |  | 1031.98 |  | 845.8852
| Haste de aço revestida de camada de cobre, 200microns, no mínimo, Ø5/8" x 3,00m | pç | 2 |  | 0 | 62.7131 | 125.4262 | 76.51 | 153.02 |  |  | 76.51 |  | 62.7131
| Cordoalha de cobre nu , 50 mm² | m | 75 |  | 0 | 25 | 1875 | 30.5 | 2287.5 |  |  | 30.5 |  | 25
06.01.506 | Caixa de inspeção |  |  |  |  | 0 | 0 | 0 | 0 |  |  |  |  | 0
| Caixa de inspeção, PVC de 12", com tampa de aço galvanizado,conforme detalhe no projeto | pç | 2 |  | 0 | 60.418 | 120.8361 | 73.71 | 147.42 |  |  | 73.71 |  | 60.418
Subtotal item 06.01.500 |  |  |  |  | 0 | 0 | 90967.8361 |  | 110980.76 |  |  |  |  | 0
[6 empty] | 0 | [7 empty] | 0
06.09.000 | INSTALAÇÕES DE REDE ESTRUTURADA |  |  |  |  | 0 | [7 empty] | 0
06.09.002 | Equipamentos Passivos |  |  |  |  | 0 | [7 empty] | 0
| Patch Panel 19" - 24 portas, Categoria 6 | un | 4 |  | 0 | 37.1803 | 148.7213 | 45.36 | 181.44 |  |  | 45.36 |  | 37.1803
| Bloco 110 para rack 19” 100 pares 1,75” de altura | un | 1 |  | 0 | 213.7951 | 213.7951 | 260.83 | 260.83 |  |  | 260.83 |  | 213.7951
| Guia de Cabos Frontal, fechado | un | 6 |  | 0 | 11.1557 | 66.9344 | 13.61 | 81.66 |  |  | 13.61 |  | 11.1557
| Guia de Cabos Traseiro | un | 6 |  | 0 | 7.4344 | 44.6066 | 9.07 | 54.42 |  |  | 9.07 |  | 7.4344
| Trava Path Panel | un | 6 |  | 0 | 2.7869 | 16.7213 | 3.4 | 20.4 |  |  | 3.4 |  | 2.7869
| Guia de Cabos Vertical, fechado | un | 2 |  | 0 | 11.1557 | 22.3115 | 13.61 | 27.22 |  |  | 13.61 |  | 11.1557
| Guia de Cabos Superior, fechado | un | 1 |  | 0 | 11.1557 | 11.1557 | 13.61 | 13.61 |  |  | 13.61 |  | 11.1557
06.09.003 | Cabos em par trançados |  |  |  |  | 0 | 0 | 0 | 0 |  |  |  |  | 0
| Cabo par trançado não blindado (UTP)-4 pares 24 AWG,100 Ohms - Categoria 6 | m | 890 |  | 0 | 1.6066 | 1429.8361 | 1.96 | 1744.4 |  |  | 1.96 |  | 1.6066
| Cabo telefônico interno CI-50, 20 pares | m | 8 |  | 0 | 5.9344 | 47.4754 | 7.24 | 57.92 |  |  | 7.24 |  | 5.9344
06.09.005 | Cabos de Conexão |  |  |  |  | 0 | 0 | 0 | 0 |  |  |  |  | 0
| Cabos de conexões – Patch Cord ultra flexível com RJ 45 nas 2 pontas - 1,50 metros | un | 41 |  | 0 | 8.8607 | 363.2869 | 10.81 | 443.21 |  |  | 10.81 |  | 8.8607
| Cabos de conexões – Patch Cord ultra flexível com RJ 45 em 1 ponta - 1,50 metros | un | 48 |  | 0 | 7.6475 | 367.082 | 9.33 | 447.84 |  |  | 9.33 |  | 7.6475
| Cabos de conexões – Patch Cord (Azul) ultra flexível com RJ 45 nas 2 pontas - 3,00 metros | un | 35 |  | 0 | 10.4672 | 366.3525 | 12.77 | 446.95 |  |  | 12.77 |  | 10.4672
| Cabos de conexões – Patch cord 110 / RJ-45 1 par -1,50m | un | 15 |  | 0 | 11.5246 | 172.8689 | 14.06 | 210.9 |  |  | 14.06 |  | 11.5246
06.09.006 | Tomadas |  |  |  |  | 0 | 0 | 0 | 0 |  |  |  |  | 0
| Tomada modular RJ-45 Categoria 6 | un | 41 |  | 0 | 22.959 | 941.3197 | 28.01 | 1148.41 |  |  | 28.01 |  | 22.959
| Conector de TV Tipo F (Coaxial) | un | 2 |  | 0 | 0.72131 | 1.4426 | 0.88 | 1.76 |  |  | 0.88 |  | 0.72131
06.09.007 | Caixas e acessórios |  |  |  |  | 0 | 0 | 0 | 0 |  |  |  |  | 0
| Condulete metálico, tipo C, para eletroduto de ponta lisa, Ø 3/4" | un | 2 |  | 0 | 6.1639 | 12.3279 | 7.52 | 15.04 |  |  | 7.52 |  | 6.1639
| Caixa subterrânea em alvenaria, tipo R1,60x35x50cm, com tampão em ferro fundido | un | 1 |  | 0 | 148.6311 | 148.6311 | 181.33 | 181.33 |  |  | 181.33 |  | 148.6311
| Caixa de sobrepor, em aço estampado com pintura eletrostática à base de epoxi, na cor cinza, com fundo de madeira de lei envernizada, porta com trinco e fechadura, 80X80X20cm | un | 2 |  | 0 | 53.1721 | 106.3443 | 64.87 | 129.74 |  |  | 64.87 |  | 53.1721
| Tampa para condulete metálico com espaço para 2 módulos RJ-45 | un | 1 |  | 0 | 1.2705 | 1.2705 | 1.55 | 1.55 |  |  | 1.55 |  | 1.2705
| Espelho para caixa 4x2" com espaço para 2 módulos RJ-45 | un | 13 |  | 0 | 1.2705 | 16.5164 | 1.55 | 20.15 |  |  | 1.55 |  | 1.2705
| Tampa para condulete metálico com espaço uma tomada tipo F | un | 1 |  | 0 | 1.2705 | 1.2705 | 1.55 | 1.55 |  |  | 1.55 |  | 1.2705
| Espelho para caixa 4x2" com espaço uma tomada tipo F (Cabo coaxial de TV) | un | 1 |  | 0 | 1.2705 | 1.2705 | 1.55 | 1.55 |  |  | 1.55 |  | 1.2705
| Caixa - 4x2" - aço estampado e esmaltado | un | 14 |  | 0 | 1.0902 | 15.2623 | 1.33 | 18.62 |  |  | 1.33 |  | 1.0902
06.09.008 | Eletrodutos e Acessórios |  |  |  |  | 0 | 0 | 0 | 0 |  |  |  |  | 0
| Eletrodutos metálicos ultra-flexíveis aspirado: |  |  |  |  | 0 | 0 | 0 | 0 |  |  |  |  | 0
| Ø 1" | m | 1 |  | 0 | 6.5738 | 6.5738 | 8.02 | 8.02 |  |  | 8.02 |  | 6.5738
| Ø 3/4" | m | 70 |  | 0 | 5.041 | 352.8689 | 6.15 | 430.5 |  |  | 6.15 |  | 5.041
| Eletroduto de aço galvanizado a quente, tipo pesado |  |  |  |  | 0 | 0 | 0 | 0 |  |  |  |  | 0
| Ø 3/4" | m | 10 |  | 0 | 17.4508 | 174.5082 | 21.29 | 212.9 |  |  | 21.29 |  | 17.4508
| Eletroduto de aço galvanizado a quente, tipo pesado, rosqueável |  |  |  |  | 0 | 0 | 0 | 0 |  |  |  |  | 0
| Ø 3/4" | m | 45 |  | 0 | 17.4508 | 785.2869 | 21.29 | 958.05 |  |  | 21.29 |  | 17.4508
| Eletroduto de PEAD flexível corrugado |  |  |  |  | 0 | 0 | 0 | 0 |  |  |  |  | 0
| Ø 4" | m | 10 |  | 0 | 14.5 | 145 | 17.69 | 176.9 |  |  | 17.69 |  | 14.5
| Abraçadeira de aço galvanizado a quente, tipo "D", para eletrodutos |  |  |  |  | 0 | 0 | 0 | 0 |  |  |  |  | 0
| Ø 3/4" | un | 75 |  | 0 | 0.89344 | 67.0082 | 1.09 | 81.75 |  |  | 1.09 |  | 0.89344
| Chumbador CBA com parafuso e arruela lisa, Ø1/4"X2" | un | 75 |  | 0 | 0.84426 | 63.3197 | 1.03 | 77.25 |  |  | 1.03 |  | 0.84426
| Bucha S/8 | un | 75 |  | 0 | 0.18852 | 14.1393 | 0.23 | 17.25 |  |  | 0.23 |  | 0.18852
| Parafuso, rosca soberba, cabeça sextavada, 1/4"x2", aço galvanizado | un | 75 |  | 0 | 0.32787 | 24.5902 | 0.4 | 30 |  |  | 0.4 |  | 0.32787
| Porca sextavada, aço galvanizado a quente, Ø1/4" | un | 75 |  | 0 | 0.12295 | 9.2213 | 0.15 | 11.25 |  |  | 0.15 |  | 0.12295
| Arruela lisa, aço galvanizado a quente, Ø1/4" | un | 100 |  | 0 | 0.081967 | 8.1967 | 0.1 | 10 |  |  | 0.1 |  | 0.081967
Subtotal item 06.09.001 |  |  |  |  | 0 | 0 | 6167.5164 |  | 7524.37 |  |  |  |  | 0
[6 empty] | 0 | [7 empty] | 0
06.09.009 | Eletrocalhas, Perfilados e Acessórios |  |  |  |  | 0 | [7 empty] | 0
| Eletrocalha com virola (perfil "C"), lisa, em aço galvanizado a quente, com tampa, chapa #18 MSG, 100x50x3000mm | un | 12 |  | 0 | 57.7951 | 693.541 | 70.51 | 846.12 |  |  | 70.51 |  | 57.7951
| Curva Horizontal 90°, lisa, com tampa,100x50mm | un | 6 |  | 0 | 19.5164 | 117.0984 | 23.81 | 142.86 |  |  | 23.81 |  | 19.5164
| Te Vertical de Descida, liso, com tampa,100x50mm | un | 1 |  | 0 | 34.4426 | 34.4426 | 42.02 | 42.02 |  |  | 42.02 |  | 34.4426
| Te Horizontal 90°, liso, com tampa,100x50mm | un | 2 |  | 0 | 22.3525 | 44.7049 | 27.27 | 54.54 |  |  | 27.27 |  | 22.3525
| Saída Vertical p/ eletrodutos, Ø3/4" | un | 15 |  | 0 | 2.6885 | 40.3279 | 3.28 | 49.2 |  |  | 3.28 |  | 2.6885
| Terminal de fechamento, 100x50mm | un | 4 |  | 0 | 2.418 | 9.6721 | 2.95 | 11.8 |  |  | 2.95 |  | 2.418
| Junção Simples, 50mm | un | 40 |  | 0 | 56.7951 | 2271.8033 | 69.29 | 2771.6 |  |  | 69.29 |  | 56.7951
| Mão Francesa, 38x38x210 mm | un | 20 |  | 0 | 6.6475 | 132.9508 | 8.11 | 162.2 |  |  | 8.11 |  | 6.6475
| Parafuso cabeça lentilha, com fenda, Ø1/4" | un | 25 |  | 0 | 0.42623 | 10.6557 | 0.52 | 13 |  |  | 0.52 |  | 0.42623
| Parafuso cabeça lentilha, autotravante, Ø1/4" | un | 160 |  | 0 | 0.42623 | 68.1967 | 0.52 | 83.2 |  |  | 0.52 |  | 0.42623
| Suspensão ômega, 100x50mm | un | 3 |  | 0 | 2.2623 | 6.7869 | 2.76 | 8.28 |  |  | 2.76 |  | 2.2623
| Porca losangular com mola, Ø1/4" | un | 25 |  | 0 | 1.8115 | 45.2869 | 2.21 | 55.25 |  |  | 2.21 |  | 1.8115
| Vergalhão rosca total (tirante),em aço galvanizado a quente, Ø1/4"x3000mm | un | 3 |  | 0 | 11.4836 | 34.4508 | 14.01 | 42.03 |  |  | 14.01 |  | 11.4836
| Arruela lisa, em aço galvanizado a quente, Ø1/4" | un | 300 |  | 0 | 0.081967 | 24.5902 | 0.1 | 30 |  |  | 0.1 |  | 0.081967
| Box reto ø3/4" em alumínio | un | 15 |  | 0 | 1.9836 | 29.7541 | 2.42 | 36.3 |  |  | 2.42 |  | 1.9836
06.09.010 | Dutos de passagem e Acessórios |  |  |  |  | 0 | 0 | 0 | 0 |  |  |  |  | 0
| Perfil base sem tampa em aço 129 x 44 x 2000mm (*) | un | 10 |  | 0 | 29.3197 | 293.1967 | 35.77 | 357.7 |  |  | 35.77 |  | 29.3197
| Divisor “L” 2000mm. (*) | un | 10 |  | 0 | 10.877 | 108.7705 | 13.27 | 132.7 |  |  | 13.27 |  | 10.877
| Tampa perfil acabamento na cor bege 1000mm. (*) | un | 20 |  | 0 | 8.3852 | 167.7049 | 10.23 | 204.6 |  |  | 10.23 |  | 8.3852
| Derivação "L" (*) | un | 2 |  | 0 | 2.6639 | 5.3279 | 3.25 | 6.5 |  |  | 3.25 |  | 2.6639
| Fixa cabo(*) | un | 40 |  | 0 | 1.9344 | 77.377 | 2.36 | 94.4 |  |  | 2.36 |  | 1.9344
| Terminal (*) | un | 4 |  | 0 | 1.8607 | 7.4426 | 2.27 | 9.08 |  |  | 2.27 |  | 1.8607
| Suporte de tomada tipo RJ, 2 furos, bege | un | 7 |  | 0 | 7.5164 | 52.6148 | 9.17 | 64.19 |  |  | 9.17 |  | 7.5164
Subtotal item 06.09.009 |  |  |  |  | 0 | 0 | 4276.6967 |  | 5217.57 |  |  |  |  | 0
| (*) OBS.: QUANTITATIVOS COMUM AS INSTALAÇÕES ELÉTRICAS e LÓGICAS |  |  |  |  | 0 | [7 empty] | 0
[6 empty] | 0 | [7 empty] | 0
06.09.013 | Teste de desempenho dos pontos lógicos (voz e dados) |  |  |  |  | 0 | [7 empty] | 0
| Pontos lógicos, categoria 6 | un | 41 |  | 0 | 13.9426 | 571.6475 | 17.01 | 697.41 |  |  | 17.01 |  | 13.9426
Subtotal item 06.09.012 |  |  |  |  | 0 | 0 | 571.6475 |  | 697.41 |  | 230573.94 |  |  | 0
[6 empty] | 0 | [7 empty] | 0
07.00.000 | INSTALAÇÕES MECÂNICAS E DE UTILIDADES |  |  |  |  | 0 | [7 empty] | 0
07.02.000 | AR CONDICIONADO CENTRAL |  |  |  |  | 0 | [7 empty] | 0
07.02.700 | ACESSÓRIOS |  |  |  |  | 0 | [7 empty] | 0
| Gaiola anti-furto em aço para aparelho condicionador de janela 30 kBTU/h | un | 1 | 59.98 | 59.98 | 55.7541 | 55.7541 | 68.02 | 68.02 |  |  | 68.02 |  | 55.7541
| Gaiola anti-furto em aço para aparelho condicionador de janela 21 kBTU/h | un | 1 | 59.98 | 59.98 | 55.7541 | 55.7541 | 68.02 | 68.02 |  |  | 68.02 |  | 55.7541
| Gaiola anti-furto em aço para aparelho condicionador de janela 10 kBTU/h | un | 1 | 59.98 | 59.98 | 55.7541 | 55.7541 | 68.02 | 68.02 |  |  | 68.02 |  | 55.7541
Subtotal item 07.02.000 |  |  |  |  | 179.94 | 0 | 167.2623 |  | 204.06 |  |  |  |  | 0
[6 empty] | 0 | [7 empty] | 0
07.04.000 | VENTILAÇÃO MECÂNICA |  |  |  |  | 0 | [7 empty] | 0
07.04.200 | REDE DE DUTOS |  |  |  |  | 0 | [7 empty] | 0
| Duto para exaustão de ar ø 19,5 cm chapa galvanizada ( 4 kg/m2) | kg | 8 | 23 | 184 | 21.377 | 171.0164 | 26.08 | 208.64 |  |  | 26.08 |  | 21.377
| Duto para exaustão de ar ø 40 cm chapa galvanizada ( 4 kg/m2) | kg | 16 | 23 | 368 | 21.377 | 342.0328 | 26.08 | 417.28 |  |  | 26.08 |  | 21.377
| Boca de ar tipo saída para descarga horizontal com filtro em tela ø 40 cm | un | 1 | 55 | 55 | 51.123 | 51.123 | 62.37 | 62.37 |  |  | 62.37 |  | 51.123
| Conexão tipo curva ø 19,5 cm | un | 2 | 61 | 122 | 56.7049 | 113.4098 | 69.18 | 138.36 |  |  | 69.18 |  | 56.7049
| Conexão tipo curva ø 40 cm | un | 2 | 69.32 | 138.64 | 64.4344 | 128.8689 | 78.61 | 157.22 |  |  | 78.61 |  | 64.4344
| Conexão alargadora de seção (expansão ø 19,5 / ø 40 cm) | un | 1 | 55.36 | 55.36 | 51.459 | 51.459 | 62.78 | 62.78 |  |  | 62.78 |  | 51.459
07.04.300 | EQUIPAMENTOS AUXILIARES |  |  |  |  | 0 | 0 | 0 | 0 |  |  |  |  | 0
| Coifa industrial simples de exaustão tipo "ilha" 60 x 90 com descarga centrada circular ø 19,5 cm | un | 1 | 398.65 | 398.65 | 370.5656 | 370.5656 | 452.09 | 452.09 |  |  | 452.09 |  | 370.5656
07.04.400 | ACESSÓRIOS |  |  |  |  | 0 | 0 | 0 | 0 |  |  |  |  | 0
| Apoio simples ("berço") para tubulação horizontal de exaustão ø 40 cm | un | 3 | 156.69 | 470.07 | 145.6475 | 436.9426 | 177.69 | 533.07 |  |  | 177.69 |  | 145.6475
| Apoio simples ("berço") para tubulação horizontal de exaustão ø 19,5 cm | un | 3 | 136.32 | 408.96 | 126.7131 | 380.1393 | 154.59 | 463.77 |  |  | 154.59 |  | 126.7131
| Apoio simples ("berço") para tubulação vertical de exaustão ø 40 cm | un | 2 | 152 | 304 | 141.2869 | 282.5738 | 172.37 | 344.74 |  |  | 172.37 |  | 141.2869
| Abraçadeira simples para duto de exaustão ø 40 cm | m | 3 | 11.26 | 33.78 | 10.4672 | 31.4016 | 12.77 | 38.31 |  |  | 12.77 |  | 10.4672
Subtotal item 07.04.000 |  |  |  |  | 2538.46 | 0 | 2359.5328 |  | 2878.63 |  |  |  |  | 0
[6 empty] | 0 | [7 empty] | 0
07.07.000 | GÁS COMBUSTÍVEL |  |  |  |  | 0 | [7 empty] | 0
07.07.100 | TUBULAÇÕES DE AÇO CARBONO E CONEXÕES DE FERRO MALEÁVEL |  |  |  |  | 0 | [7 empty] | 0
07.07.101 | Tubo |  |  |  |  | 0 | [7 empty] | 0
| Tubo de aço sem costura SCH-40 ASTM A-106, diâmetro 3/4" | m | 18 | 21.12 | 380.16 | 19.6311 | 353.3607 | 23.95 | 431.1 |  |  | 23.95 |  | 19.6311
| Tubo de aço sem costura SCH-40 ASTM A-106, diâmetro 1/2" | m | 18 | 22.12 | 398.16 | 20.5656 | 370.1803 | 25.09 | 451.62 |  |  | 25.09 |  | 20.5656
07.07.103 | Tê |  |  |  |  | 0 | 0 | 0 | 0 |  |  |  |  | 0
| Tê de redução NPT classe 300, roscável, diâmetro 3/4"x1/2" | un | 2 | 6.39 | 12.78 | 5.9426 | 11.8852 | 7.25 | 14.5 |  |  | 7.25 |  | 5.9426
07.07.104 | Redução |  |  |  |  | 0 | 0 | 0 | 0 |  |  |  |  | 0
| Luva de redução FG NPT classe 300, roscável, diâmetro 3/4"x1/2" | un | 3 | 1.96 | 5.88 | 1.8197 | 5.459 | 2.22 | 6.66 |  |  | 2.22 |  | 1.8197
| Luva de redução FG NPT classe 300, roscável, diâmetro 1/2"x1/4" | un | 3 | 1.96 | 5.88 | 1.8197 | 5.459 | 2.22 | 6.66 |  |  | 2.22 |  | 1.8197
07.07.107 | Niple |  |  |  |  | 0 | 0 | 0 | 0 |  |  |  |  | 0
| Niple NPT classe 300, diâmetro 3/4" | un | 8 | 10.2 | 81.6 | 9.4836 | 75.8689 | 11.57 | 92.56 |  |  | 11.57 |  | 9.4836
| Niple NPT classe 300, diâmetro 1/2" | un | 2 | 11.03 | 22.06 | 10.2541 | 20.5082 | 12.51 | 25.02 |  |  | 12.51 |  | 10.2541
07.07.111 | Meia luva |  |  |  |  | 0 | 0 | 0 | 0 |  |  |  |  | 0
| Meia luva com assento para solda NPT classe 300, diâmetro 3/4" | un | 2 | 1.9 | 3.8 | 1.7623 | 3.5246 | 2.15 | 4.3 |  |  | 2.15 |  | 1.7623
07.07.113 | União |  |  |  |  | 0 | 0 | 0 | 0 |  |  |  |  | 0
| União NPT classe 300, diâmetro 3/4" | un | 3 | 11.3 | 33.9 | 10.5 | 31.5 | 12.81 | 38.43 |  |  | 12.81 |  | 10.5
07.07.114 | Cotovelo |  |  |  |  | 0 | 0 | 0 | 0 |  |  |  |  | 0
| Cotovelo FG NPT classe 300, diâmetro 3/4" | un | 3 | 9.26 | 27.78 | 8.6066 | 25.8197 | 10.5 | 31.5 |  |  | 10.5 |  | 8.6066
| Cotovelo FG NPT classe 300, diâmetro 1/2" | un | 5 | 10.26 | 51.3 | 9.541 | 47.7049 | 11.64 | 58.2 |  |  | 11.64 |  | 9.541
07.07.117 | Válvula |  |  |  |  | 0 | 0 | 0 | 0 |  |  |  |  | 0
| Válvula esfera NPT classe 300, diâmetro 3/4" | un | 4 | 11.3 | 45.2 | 10.5 | 42 | 12.81 | 51.24 |  |  | 12.81 |  | 10.5
07.07.119 | Tampão |  |  |  |  | 0 | 0 | 0 | 0 |  |  |  |  | 0
| Tampão NPT classe 300, diâmetro 3/4" | un | 1 | 14.2 | 14.2 | 13.1967 | 13.1967 | 16.1 | 16.1 |  |  | 16.1 |  | 13.1967
| Tampão NPT classe 300, diâmetro 1/4" | un | 2 | 17.98 | 35.96 | 16.7131 | 33.4262 | 20.39 | 40.78 |  |  | 20.39 |  | 16.7131
07.07.300 | EQUIPAMENTOS E ACESSÓRIOS |  |  |  |  | 0 | 0 | 0 | 0 |  |  |  |  | 0
07.07.302 | Pig Tail |  |  |  |  | 0 | 0 | 0 | 0 |  |  |  |  | 0
| Pig tail flexível de borracha para botijão P45 | un | 2 | 16.36 | 32.72 | 15.2049 | 30.4098 | 18.55 | 37.1 |  |  | 18.55 |  | 15.2049
07.07.303 | Regulador |  |  |  |  | 0 | 0 | 0 | 0 |  |  |  |  | 0
| Regulador de 1° estágio, NPT, com manômetro, diâmetro 1/2" | un | 1 | 12.36 | 12.36 | 11.4918 | 11.4918 | 14.02 | 14.02 |  |  | 14.02 |  | 11.4918
| Regulador de 2° estágio, baixa pressão, NPT com registro | un | 2 | 15.02 | 30.04 | 13.959 | 27.918 | 17.03 | 34.06 |  |  | 17.03 |  | 13.959
07.07.304 | Registro |  |  |  |  | 0 | 0 | 0 | 0 |  |  |  |  | 0
| Registro de linha NPT 1/2" x SAE 3/8" | un | 2 | 17.98 | 35.96 | 16.7131 | 33.4262 | 20.39 | 40.78 |  |  | 20.39 |  | 16.7131
07.07.305 | Manômetro |  |  |  |  | 0 | 0 | 0 | 0 |  |  |  |  | 0
| Manômetro com caixa em aço carbono, 0-300 psi, NPT entrada 1/4" | un | 1 | 114.93 | 114.93 | 106.8361 | 106.8361 | 130.34 | 130.34 |  |  | 130.34 |  | 106.8361
07.07.306 | Braçadeira |  |  |  |  | 0 | 0 | 0 | 0 |  |  |  |  | 0
| Braçadeira metálica tipo ômega para tubo diâmetro 3/4" | un | 6 | 11.36 | 68.16 | 10.5574 | 63.3443 | 12.88 | 77.28 |  |  | 12.88 |  | 10.5574
Subtotal item 07.07.000 |  |  |  |  | 1412.83 | 0 | 1313.3197 |  | 1602.25 |  |  |  |  | 0
[6 empty] | 0 | [7 empty] | 0
08.01.000 | INSTALAÇÕES DE COMBATE E PREVENÇÃO A INCÊNDIO |  |  |  |  | 0 | [7 empty] | 0
08.01.500 | EQUIPAMENTOS E ACESSÓRIOS |  |  |  |  | 0 | [7 empty] | 0
| Extintor PQS tipo ABC - 6kg | un | 8 | 218.4466 | 1747.5728 | 203.0574 | 1624.459 | 247.73 | 1981.84 |  |  | 247.73 |  | 203.0574
| Suporte tipo L para extintor | un | 8 | 6.7961 | 54.3689 | 6.3197 | 50.5574 | 7.71 | 61.68 |  |  | 7.71 |  | 6.3197
| Suporte tipo bandeja para bloco autônomo de emergência (2x55W) | un | 2 | 6.7961 | 13.5922 | 6.3197 | 12.6393 | 7.71 | 15.42 |  |  | 7.71 |  | 6.3197
| Bloco autônomo 2x7W para iluminação de emergência nos ambientes | un | 5 | 67.9612 | 339.8058 | 63.1721 | 315.8607 | 77.07 | 385.35 |  |  | 77.07 |  | 63.1721
| Bloco autônomo 2x7W para saída de emergência, com indicação "SAÍDA" | un | 38 | 67.9612 | 2582.5243 | 63.1721 | 2400.541 | 77.07 | 2928.66 |  |  | 77.07 |  | 63.1721
| Bloco autônomo 2x55W para iluminação de emergência no pátio | un | 2 | 82.5243 | 165.0485 | 76.7131 | 153.4262 | 93.59 | 187.18 |  |  | 93.59 |  | 76.7131
| Sinalizador fotoluminescente de saída para direita | un | 9 | 11.6505 | 104.8544 | 10.8279 | 97.4508 | 13.21 | 118.89 |  |  | 13.21 |  | 10.8279
| Sinalizador fotoluminescente de saída para esquerda | un | 8 | 11.6505 | 93.2039 | 10.8279 | 86.623 | 13.21 | 105.68 |  |  | 13.21 |  | 10.8279
| Sinalizador fotoluminescente para extintor | un | 8 | 11.6505 | 93.2039 | 10.8279 | 86.623 | 13.21 | 105.68 |  |  | 13.21 |  | 10.8279
| Sinalizador fotoluminescente “Proibido Fumar” | un | 1 | 11.6505 | 11.6505 | 10.8279 | 10.8279 | 13.21 | 13.21 |  |  | 13.21 |  | 10.8279
| Sinalizador fotoluminescente “Proibido produzir chamas” | un | 1 | 11.6505 | 11.6505 | 10.8279 | 10.8279 | 13.21 | 13.21 |  |  | 13.21 |  | 10.8279
| Sinalizador fotoluminescente “Cuidado, risco de incêndio” | un | 1 | 11.6505 | 11.6505 | 10.8279 | 10.8279 | 13.21 | 13.21 |  |  | 13.21 |  | 10.8279
| Sinalizador fotoluminescente “Cuidado, risco de choque elétrico” | un | 8 | 11.6505 | 93.2039 | 10.8279 | 86.623 | 13.21 | 105.68 |  |  | 13.21 |  | 10.8279
Subtotal item 08.01.000 |  |  |  |  | 5322.3301 | 0 | 4947.2869 |  | 6035.69 |  |  |  |  | 0
[6 empty] | 0 | [7 empty] | 0
09.00.000 | SERVIÇOS FINAIS |  |  |  |  | 0 | [7 empty] | 0
| Limpeza final da obra | m² | 1211.92 | 0.35 | 424.172 | 0.32787 | 397.3508 | 0.4 | 484.768 |  |  | 0.4 |  | 0.32787
Sub-total item 09.00.000 |  |  |  |  | 424.172 |  | 397.3508 |  | 484.768 |  |  |  |  | 0
0
TOTAL GERAL |  |  |  |  | 972286.4821 |  | 1089934.1673 |  | 1329719.6841 |  |  |  |  | 0
0

## CFF
PREFEITURA DE PATOS DE MINAS
CRONOGRAMA FÍSICO FINANCEIRO
CONSTRUÇÃO DO CENTRO DE EDUCAÇÃO INFANTIL - PRÓ INFÂNCIA
RUA - B. NOVA FLORESTA
2012-01-17
ITEM | DESCRIÇÃO DOS SERVIÇOS | VALOR | PESO | SERVIÇOS A EXECUTAR | [7 empty] | TOTAL
|  | TOTAL |  | MÊS 1 | MÊS 2 | MÊS 3 | MÊS 4 | MÊS 5 | MÊS 6 | MÊS 7 | MÊS 8
01.00.000
02.00.000 | SERVIÇOS PRELIMINARES | 7164.1177 | 0.5388% | SERVIÇOS A EXECUTAR MÊS 1: 100% | 100%
03.01.000 | FUNDAÇÕES | 131483.267 | 9.888% | SERVIÇOS A EXECUTAR MÊS 1: 100% | 100%
03.02.000 | ESTRUTURAS DE CONCRETO | 382621.6451 | 28.77% | SERVIÇOS A EXECUTAR MÊS 2: 55%; SERVIÇOS A EXECUTAR MÊS 3: 45% | 100%
04.01.100 | PAREDES E DIVISÓRIAS | 69794.6943 | 5.249% | SERVIÇOS A EXECUTAR MÊS 2: 40%; SERVIÇOS A EXECUTAR MÊS 3: 40%; SERVIÇOS A EXECUTAR MÊS 7: 20% | 100%
04.01.310 | ESQUADRIAS DE MADEIRA | 12751.88 | 0.959% | SERVIÇOS A EXECUTAR MÊS 4: 15%; SERVIÇOS A EXECUTAR MÊS 7: 85% | 100%
04.01.320 | ESQUADRIAS METÁLICAS | 25586.3112 | 1.924% | SERVIÇOS A EXECUTAR MÊS 5: 100% | 100%
04.01.400 | VIDROS | 5917.606 | 0.445% | SERVIÇOS A EXECUTAR MÊS 7: 80%; SERVIÇOS A EXECUTAR MÊS 8: 20% | 100%
04.01.500 | COBERTURA | 92909.6733 | 6.987% | SERVIÇOS A EXECUTAR MÊS 3: 40%; SERVIÇOS A EXECUTAR MÊS 4: 60% | 100%
04.01.600 | IMPERMEABILIZAÇÃO | 17774.657 | 1.337% | SERVIÇOS A EXECUTAR MÊS 2: 50%; SERVIÇOS A EXECUTAR MÊS 5: 50% | 100%
04.01.710 | REVESTIMENTO INTERNO | 51854.3913 | 3.9% | SERVIÇOS A EXECUTAR MÊS 4: 60%; SERVIÇOS A EXECUTAR MÊS 5: 40% | 100%
04.01.720 | REVESTIMENTO EXTERNO | 28038.3108 | 2.109% | SERVIÇOS A EXECUTAR MÊS 3: 10%; SERVIÇOS A EXECUTAR MÊS 4: 60%; SERVIÇOS A EXECUTAR MÊS 5: 30% | 100%
04.01.730 | PAVIMENTAÇÃO | 85767.287 | 6.45% | SERVIÇOS A EXECUTAR MÊS 2: 15%; SERVIÇOS A EXECUTAR MÊS 5: 20%; SERVIÇOS A EXECUTAR MÊS 6: 65% | 100%
04.01.740 | SOLEIRAS, RODAPÉS E PEITORIS | 12913.096 | 0.9711% | SERVIÇOS A EXECUTAR MÊS 7: 100% | 100%
04.01.750 | PINTURA | 31224.2804 | 2.348% | SERVIÇOS A EXECUTAR MÊS 6: 25%; SERVIÇOS A EXECUTAR MÊS 7: 35%; SERVIÇOS A EXECUTAR MÊS 8: 40% | 100%
04.01.800 | SERVIÇOS COMPLEMENTARES | 41875.655 | 3.149% | SERVIÇOS A EXECUTAR MÊS 5: 80%; SERVIÇOS A EXECUTAR MÊS 7: 20% | 100%
05.01.000 | INSTALAÇÕES HIDRÁULICAS | 57330.17 | 4.311% |  |  |  | 20% | 20% | 20% | 20% | 20% | 100%
05.03.000 | DRENAGEM DE ÁGUAS PLUVIAIS | 9514.364 | 0.7155% | SERVIÇOS A EXECUTAR MÊS 4: 50%; SERVIÇOS A EXECUTAR MÊS 5: 50% | 100%
05.04.000 | ESGOTOS SANITÁRIOS | 23418.94 | 1.761% |  | 20% | 20% | 20% | 20% | 20% |  |  | 100%
06.00.000 | INSTALAÇÕES ELÉTRICAS E ELETRÔNICAS | 230573.94 | 17.34% |  |  |  | 20% | 20% | 20% | 20% | 20% | 100%
07.02.000 | INSTALAÇÕES DE AR CONDICIONADO | 204.06 | 0.01535% | SERVIÇOS A EXECUTAR MÊS 5: 100% | 100%
07.04.000 | VENTILAÇÃO MECÂNICA | 2878.63 | 0.2165% | SERVIÇOS A EXECUTAR MÊS 5: 80%; SERVIÇOS A EXECUTAR MÊS 6: 20% | 100%
07.07.000 | GÁS COMBUSTIVEL | 1602.25 | 0.1205% | SERVIÇOS A EXECUTAR MÊS 5: 60%; SERVIÇOS A EXECUTAR MÊS 6: 40% | 100%
08.01.000 | INST. PREVENÇÃO E COMBATE A INCÊNDIO | 6035.69 | 0.4539% | SERVIÇOS A EXECUTAR MÊS 8: 100% | 100%
09.00.000 | SERVIÇOS FINAIS | 484.768 | 0.03646% | SERVIÇOS A EXECUTAR MÊS 8: 100% | 100%
| TOTAL | 1329719.6841 | 100%
| VALOR MENSAL |  |  | 138647.3847 | 264795.9921 | 244749.1064 | 172615.9992 | 184770.9769 | 127036.0427 | 119329.6688 | 77774.5134 | 1329719.6841
| % MENSAL |  |  | 10.43% | 19.91% | 18.41% | 12.98% | 13.9% | 9.554% | 8.974% | 5.849% | 100%
EMERSON ROSA DE MAGALHÃES - CREA: 78.901/D-MG
Engenheiro Civil