## RESUMO
PREFEITURA DE PATOS DE MINAS | PREFEITURA DE PATOS DE MINAS
PLANILHA ORÇAMENTÁRIA RESUMO
COBERTURA E AQUECIMENTO DA PISCINA
CONSTRUÇÃO DE VESTIÁRIO
CENTRO DE CONVIVÊNCIA DA 3ª IDADE- MUNICÍPIO DE PATOS DE MINAS/MG
|  | DATA: | 2011-03-01 | TRES QUATRO CINCO | MECAL | CONSPAM
ITEM | DESCRIÇÃO DO SERVIÇO |  | TOTAL
1 | COBERTURA E AQUECIMENTO DA PISCINA |  | 114601.9762
2 | CONSTRUÇÃO DE VESTIÁRIO |  | 50761.3215
T O T A L G E R A L |  |  | 165363.2977

## PISCINA
PREFEITURA DE PATOS DE MINAS
PLANILHA ORÇAMENTÁRIA
COBERTURA E AQUECIMENTO DA PISCINA
CENTRO DE CONVIVÊNCIA DA 3ª IDADE- MUNICÍPIO DE PATOS DE MINAS/MG
DATA: MARÇO/2011
CODIGO | ITEM | DESCRIÇÃO | UNID. | QUANT. | PREÇOS SEM BDI |  | PREÇOS COM BDI
SINAPI |  |  |  |  | UNITÁRIO | TOTAL | UNITÁRIO | TOTAL
| 1 | SERVIÇOS PRELIMINARES
68574/3 | 1.1 | Locação da obra | m2 | 153 | 1.96 | 299.88 | 2.4292 | 371.6713
|  | Sub-total 1 |  |  |  | 299.88 |  | 371.6713
| 2 | FUNDAÇÕES
12447/4 | 2.1 | Estaca broca diâm. >= 30 cm | m | 54 | 21.46 | 1158.84 | 26.5975 | 1436.2663
53180 | 2.2 | Escavação manual de vala | m3 | 12 | 9.14 | 109.68 | 11.3281 | 135.9374
53528 | 2.3 | Apiloamento de fundo de vala | m2 | 27 | 3.65 | 98.55 | 4.5238 | 122.1429
68680/14 | 2.4 | Camada de regularização em concreto magro fck >= 9 Mpa com 5 cm de espessura | m2 | 27 | 14.33 | 386.91 | 17.7606 | 479.5363
734+24746/1 | 2.5 | Concreto fck>= 20 Mpa preparo com betoneira, inclusive lançamento | m3 | 6 | 263.49 | 1580.94 | 326.5695 | 1959.417
23423 | 2.6 | Forma de tábua de madeira para fundação, reaproveitamento de 5 vezes | m2 | 54 | 18.72 | 1010.88 | 23.2016 | 1252.8847
68624/2 | 2.7 | Armação com aço CA-50/CA-60, INCLUSIVE ESTRUTURAS DE CONCRETO ARMADO | kg | 784 | 6.45 | 5056.8 | 7.9941 | 6267.3979
10279/9 | 2.8 | Reaterro de vala, compactado manualmente com maço | m3 | 5 | 10.97 | 54.85 | 13.5962 | 67.9811
6519 | 2.9 | Baldrame de tijolo maciço esp. 20 cm | m2 | 40 | 79.7 | 3188 | 98.7802 | 3951.2072
10449/1 | 2.10 | Baldrame de tijolo maciço esp. 10 cm, impermeabilizado | m2 | 19 | 35.77 | 679.63 | 44.3333 | 842.3334
15695/1 | 2.11 | Impermeabilização de baldrames com argamassa de cimento e areia e aditivo | m2 | 168 | 20.02 | 3363.36 | 24.8128 | 4168.5484
|  | Sub-total 2 |  |  |  | 16688.44 |  | 20683.6525
| 3 | ESTRUTURAS DE CONCRETO ARMADO
734+24746/2 | 3.1 | Concreto fck>= 20 Mpa preparo com betoneira, inclusive lançamento | m3 | 6 | 298.5 | 1791 | 369.9609 | 2219.7654
24129/4 | 3.2 | Forma de chapa compensada para estruturas e=12 mm, reaproveitamento de 3 vezes | m2 | 98 | 31.88 | 3124.24 | 39.5121 | 3872.1831
CCU | 3.3 | Laje nervurada para forro com lajota cerâmica, esp. 13 cm (8+5), inclusive tela de aço Q92 (4,2x4,2 mm cada 15 cm) | m2 | 35 | 36.63 | 1282.05 | 45.3992 | 1588.9728
|  | Sub-total 3 |  |  |  | 6197.29 |  | 7680.9212
| 4 | ALVENARIAS
| 4.1 | Alvenaria de tijolos cerâmicos furados 10x20x20 cm, assentados c/ argamassa de cimento e areia 1:7, espessura:
23776/1 |  | - 10 cm | m2 | 59 | 18.57 | 1095.63 | 23.0157 | 1357.9238
68581/2 |  | - 20 cm | m2 | 109 | 35.53 | 3872.77 | 44.0359 | 4799.9111
72244 | 4.2 | Divisória de granito cinza andorinha para vestiários | m2 | 14 | 156.24 | 2187.36 | 193.6439 | 2711.014
|  | Sub-total 4 |  |  |  | 7155.76 |  | 8868.8489
| 5 | COBERTURA
73970/1 | 5.1 | Estrutura metálica para telha cerâmica, inclusive pintura | kg | 2657 | 7.15 | 18997.55 | 8.8617 | 23545.5635
68566/2 | 5.2 | Cobertura com telha Plan | m2 | 182 | 26.92 | 4899.44 | 33.3646 | 6072.3659
68594/1 | 5.3 | Telha cumeeira, inclusive embocamento | m | 42 | 11.26 | 472.92 | 13.9556 | 586.137
24141/1-PROP. | 5.4 | Calha metálica # n° 24 , desenv.: 50 cm | m | 13 | 29.66 | 385.58 | 36.7606 | 477.8879
|  | Sub-total 5 |  |  |  | 24755.49 |  | 30681.9543
| 6 | ESQUADRIAS
| 6.1 | Janela tipo basculante de ferro:
66959 |  | - 1,80 x 0,60 m | un | 2 | 181.51 | 363.02 | 224.9635 | 449.927
66959 |  | - 2,30 x 0,60 m | un | 2 | 231.93 | 463.86 | 287.454 | 574.9081
66959 |  | -2,55 x 0,60 m | un | 3 | 257.14 | 771.42 | 318.6993 | 956.0979
PRAÇA | 6.2 | Porta de metalon quadriculada, com 2 folhas de abrir, de 1,60x2,10 m | un | 1 | 650 | 650 | 805.61 | 805.61
23720/3 | 6.3 | Porta veneziana metálica de 0,90 x 2,10 m | un | 2 | 283.13 | 566.26 | 350.9113 | 701.8226
PRAÇA | 6.4 | Porta veneziana de aluminio fosco para box de banheiro de, completa, inclusive trinco de 0,90 x 1,80 m | un | 4 | 580 | 2320 | 718.852 | 2875.408
|  | Sub-total 6 |  |  |  | 5134.56 |  | 6363.7737
| 7 | REVESTIMENTOS
68597/5 | 7.1 | Chapisco em argamassa de cimento e areia lavada 1:3 | m2 | 507 | 2.5 | 1267.5 | 3.0985 | 1570.9395
66965 | 7.2 | Reboco interno tipo paulista em argamassa de cimento e areia 1:6, espes.: 2,5 cm | m2 | 307 | 11.61 | 3564.27 | 14.3894 | 4417.5562
66965- 15596/3-15596/5 | 7.3 | Reboco externo tipo paulista com argamassa de cimento e areia 1:4, espes: 2,5 cm | m2 | 143 | 12.49 | 1786.07 | 15.4801 | 2213.6552
5981 | 7.4 | Emboço em argamassa de cimento e areia 1:3, espessura de 2,0 cm | m2 | 57 | 11.59 | 660.63 | 14.3646 | 818.7848
68600 | 7.5 | Azulejos 15x15cm branco 1a qualidade (Extra), assentados com argamassa pre fabricada inclusive rejuntamento (c/ rejunte pronto) | m2 | 57 | 23.06 | 1314.42 | 28.5806 | 1629.0921
|  | Sub-total 7 |  |  |  | 8592.89 |  | 10650.0279
| 8 | PISOS E RODAPÉS
(23781/2+23781/3)/2 | 8.1 | Execução de contrapiso impermeabilizado fck >= 11,0 MPa e=6cm | m2 | 26 | 15.53 | 403.78 | 19.2479 | 500.4449
24211/1 | 8.2 | Regularização de piso com argamassa de cimento e areia 1:4, espessura 1,5 cm | m² | 28 | 7.07 | 197.96 | 8.7626 | 245.3516
57039/1 | 8.3 | Revestimento de piso com cerâmica anti derrapante, PEI-5, assentada com argamassa industrializada, inclusive rejuntamento | m2 | 114 | 26.76 | 3050.64 | 33.1663 | 3780.9632
23761/1 | 8.4 | Rodapé em cerâmica de 8 cm | m | 56 | 6.13 | 343.28 | 7.5975 | 425.4612
23744/1 | 8.5 | Piso cimentado com juntas plásticas de 1,00 x 1,00 m, sobre base de concreto magro, esp.: 5 cm - PASSEIO EXTERNO | m2 | 29 | 20.35 | 590.15 | 25.2218 | 731.4319
|  | Sub-total 8 |  |  |  | 4585.81 |  | 5683.6529
| 9 | VIDROS
PRAÇA | 9.1 | Colocação de vidro mini boreal | m2 | 13 | 34.2 | 444.6 | 42.3875 | 551.0372
|  | Sub-total 9 |  |  |  | 444.6 |  | 551.0372
| 10 | PINTURA
23714/3 | 10.1 | Pintura PVA s/ massa corrida em tetos e paredes internas | m2 | 200 | 6.87 | 1374 | 8.5147 | 1702.9356
68459/1 | 10.2 | Pintura acrílica sobre selador acrilico em paredes externas | m2 | 143 | 7.77 | 1111.11 | 9.6301 | 1377.1097
24926 | 10.3 | Pintura de esquadrias metálicas com esmalte sintético | m2 | 43 | 10.28 | 442.04 | 12.741 | 547.8644
|  | Sub-total 10 |  |  |  | 2927.15 |  | 3627.9097
| 11 | INSTALAÇÕES HIDRÁULICO-SANITÁRIA
| 11.1 | INSTALAÇÕES HIDRÁULICAS |  |  |  | 1151.41 |  | 1427.0576
| 11.1.1 | Tubo de PVC soldável inclusive conexões, diâmetro de:
75030/4 |  | - 50 mm | m | 10 | 17.41 | 174.1 | 21.578 | 215.7795
75030/1 |  | - 25 mm | m | 25 | 8.22 | 205.5 | 10.1879 | 254.6967
SETOP-HID-TUB-005 |  | - 20 mm | m | 12 | 6.58 | 78.96 | 8.1553 | 97.863
73642 | 11.1.2 | Joelho de redução 90° soldável azul com bucha de latão de 25x1/2" | un | 5 | 5.85 | 29.25 | 7.2505 | 36.2524
| 11.1.3 | Registro de gaveta bruto, diâmetro de:
74185/1 |  | - 3/4" | un | 1 | 22.09 | 22.09 | 27.3783 | 27.3783
73651 |  | - 1/2" | un | 1 | 19.14 | 19.14 | 23.7221 | 23.7221
| 11.1.4 | Registro de gaveta cromado, diâmetro de:
74174/1 |  | - 1 1/2" | un | 2 | 92.14 | 184.28 | 114.1983 | 228.3966
74176/1 |  | - 3/4" | un | 1 | 44.07 | 44.07 | 54.6204 | 54.6204
73975/1 | 11.1.5 | Registro de pressão cromado 3/4" | un | 2 | 56.02 | 112.04 | 69.4312 | 138.8624
40729 | 11.1.6 | Valvula de descarga cromada de 1 1/2", c/ registro | un | 2 | 140.99 | 281.98 | 174.743 | 349.486
| 11.2 | ESGOTO SANITÁRIO |  |  |  | 1084.24 |  | 1343.8071
| 11.2.1 | Tubo de PVC soldável para esgoto, serie R
74168/2 |  | - 100 mm | m | 22 | 17.64 | 388.08 | 21.863 | 480.9864
73779/3 |  | - 75 mm | m | 5 | 10.29 | 51.45 | 12.7534 | 63.7671
73779/2 |  | - 50 mm | m | 9 | 7.88 | 70.92 | 9.7665 | 87.8982
73779/1 |  | - 40 mm | m | 7 | 5.08 | 35.56 | 6.2962 | 44.0731
| 11.2.2 | Joelho de 90° de PVC soldável, diâmetro de:
72556 |  | - 100 mm | un | 2 | 11.57 | 23.14 | 14.3399 | 28.6797
72562 |  | - 75 mm | un | 2 | 8.8 | 17.6 | 10.9067 | 21.8134
72560 |  | - 50 mm | un | 6 | 5.34 | 32.04 | 6.6184 | 39.7104
| 11.2.3 | Joelho de 45° de PVC soldável, diâmetro de:
72557 |  | - 100 mm | un | 2 | 11.2 | 22.4 | 13.8813 | 27.7626
72561 |  | - 50 mm | un | 3 | 5.74 | 17.22 | 7.1142 | 21.3425
72559 |  | -40 mm | un | 2 | 4.95 | 9.9 | 6.135 | 12.2701
| 11.2.4 | Te de PVC soldável, diâmetro de:
72462 |  | -100x75 mm | un | 2 | 16.99 | 33.98 | 21.0574 | 42.1148
72466 |  | - 75X75 mm | un | 1 | 14.8 | 14.8 | 18.3431 | 18.3431
| 11.2.5 | Junção de PVC soldável:
72774 |  | -100 x 50 mm | un | 3 | 17.38 | 52.14 | 21.5408 | 64.6223
40777 | 11.2.6 | Caixa sifonada de PVC 150x150x50 mm | un | 3 | 21.47 | 64.41 | 26.6099 | 79.8298
72684 | 11.2.7 | Ralo altura regulável de PVC de 100x40 mm | un | 2 | 10.36 | 20.72 | 12.8402 | 25.6804
| 11.2.8 | Grelha/porta grelha de aço inox com fecho giaratório
SETOP-HID-GRE-015 |  | - 150 mm | un | 2 | 14.88 | 29.76 | 18.4423 | 36.8845
SETOP-HID-GRE-020 |  | - 100 mm | un | 2 | 15.99 | 31.98 | 19.818 | 39.636
SETOP-HID-GRE-015 | 11.2.9 | Tampa de aço inox de 150 mm | un | 1 | 14.88 | 14.88 | 18.4423 | 18.4423
74018/1 | 11.2.10 | Caixas de inspeção para esgoto com dimensões medias de 60x60x60 cm, em alvenaria de tijolo maciço, revestida internamente com argamassa de cimento e areia 1:4,inclusive tampa de concreto | un | 2 | 76.63 | 153.26 | 94.9752 | 189.9504
| 11.3 | APARELHOS E METAIS |  |  |  | 1298.31 |  | 1609.1254
6009 | 11.3.1 | Lavatório sem coluna completo, inclusive torneira | cj | 2 | 102.65 | 205.3 | 127.2244 | 254.4488
6021 | 11.3.2 | Bacia sifonada de louça branca, completa | cj | 2 | 109.09 | 218.18 | 135.2061 | 270.4123
744230/1 | 11.3.3 | Assento para bacia sifonada, cor branca | un | 2 | 15.44 | 30.88 | 19.1363 | 38.2727
9535 | 11.3.4 | Ducha elétrica | cj | 2 | 24.2 | 48.4 | 29.9935 | 59.987
74234/1 | 11.3.5 | Mictorio de louça branca, completo, inclusive registro | cj | 1 | 189.77 | 189.77 | 235.2009 | 235.2009
73735/2 | 11.3.6 | Reservatório de água -500 L, sobre estrutura de madeira, completo, inclusive torneira de boia | cj | 1 | 275.9 | 275.9 | 341.9505 | 341.9505
6008 | 11.3.7 | Cabide de louça branca simples (Box com chuveiro) | un | 2 | 18.86 | 37.72 | 23.3751 | 46.7502
6004 | 11.3.8 | Papeleira de louça branca | un | 2 | 25.88 | 51.76 | 32.0757 | 64.1513
SETOP- ACE-PAP-010 | 11.3.9 | Papeleira inox para toalhas de papel | un | 2 | 60.62 | 121.24 | 75.1324 | 150.2649
SETOP- ACE-SAB-010 | 11.3.10 | Porta sabão liquido de vidro com suporte em aço inox | un | 2 | 59.58 | 119.16 | 73.8435 | 147.6869
|  | Sub-total 11 |  |  |  | 3533.96 |  | 4379.99
| 12 | INSTALAÇÕES ELÉTRICAS
74247/1 | 12.1 | Fornecimento e instalação de quadro de distribuição de circuitos completo, em chapa metálica, de embutir com barramento para 6 disjuntores | un | 1 | 88.2 | 88.2 | 109.3151 | 109.3151
74130/1 | 12.2 | Disjuntor termomagnético monofásico de 10 A | un | 1 | 5.97 | 5.97 | 7.3992 | 7.3992
74130/3 | 12.3 | Disjuntor termomagnético bifasico de 20 A | un | 1 | 31.02 | 31.02 | 38.4462 | 38.4462
74130/3 | 12.4 | Disjuntor termomagnético bifasico de 15 A | un | 1 | 31.02 | 31.02 | 38.4462 | 38.4462
| 12.5 | Instalação de luminária fluorescente completa, inclusive reator
73953/5 |  | - 1x40 W | cj | 9 | 39.47 | 355.23 | 48.9191 | 440.2721
73953/6 |  | - 2x40 W | cj | 2 | 56.85 | 113.7 | 70.4599 | 140.9198
| 12.6 | Cabo de cobre com isolamento termo-plastico para PVC 750 V
73860/8 |  | - 2,5 mm2 | m | 223 | 1.34 | 298.82 | 1.6608 | 370.3575
73860/10 |  | - 6,0 mm2 | m | 150 | 2.71 | 406.5 | 3.3588 | 503.8161
68637/1 | 12.7 | Eletroduto de PVC rígido roscável classe B 3/4"-NBR 6150-inclusive rasgos e enchimento de alvenaria | m | 140 | 4.91 | 687.4 | 6.0855 | 851.9636
1891 | 12.8 | Luva de PVC roscável 3/4" | un | 10 | 1.08 | 10.8 | 1.3386 | 13.3855
1879 | 12.9 | Curva 90° para eletroduto de PVC rígido roscável 3/4" classe B(NBR 6150) | un | 5 | 1.86 | 9.3 | 2.3053 | 11.5264
10569 | 12.11 | Caixa de passagem octogonal de fundo móvel de 4x4" para teto | pç | 11 | 1.42 | 15.62 | 1.7599 | 19.3594
2556 | 12.12 | Caixa de passagem de 2x4" | pç | 6 | 0.71 | 4.26 | 0.87997 | 5.2798
72331 | 12.12 | Interruptor com 1 tecla simples | pç | 3 | 5.85 | 17.55 | 7.2505 | 21.7515
72332 | 12.13 | Interruptor com 2 teclas simples | pç | 1 | 7.47 | 7.47 | 9.2583 | 9.2583
7529 | 12.14 | Tomada universal com espelho | pç | 1 | 10.31 | 10.31 | 12.7782 | 12.7782
|  | Sub-total 12 |  |  |  | 2093.17 |  | 2594.2749
| 13 | DIVERSOS
CCU | 13.1 | Bancos com pés de alvenaria de tijolo maciço, espessura 20 cm, revestidos com azulejo e assento de granito cinza andorinha (compr. = 2,50 m; larg. : 0,30 m) | un | 2 | 117 | 234 | 145.0098 | 290.0196
| 13.2 | Barra de apoio para PNE (para vasos sanitários) L=90 cm | un | 4 | 54 | 216 | 66.9276 | 267.7104
|  | Sub-total 13 |  |  |  | 450 |  | 557.73
| 14 | AQUECIMENTO DE AGUA DA PISCINA
CCU | 14.1 | Instalações para aquecimento da agua da piscina, incluindo coletor solar, conjunto de moto-bomba, instalações elétricas , instalações hidráulicas e capa termica | un | 1 | 9400.14 | 9400.14 | 11650.5335 | 11650.5335
|  | Sub-total 14 |  |  |  | 9400.14 |  | 11650.5335
| 15 | LIMPEZA
26580/15 | 15.1 | Limpeza geral da obra | m2 | 153 | 1.35 | 206.55 | 1.6732 | 255.9981
|  | Sub-total 15 |  |  |  | 206.55 |  | 255.9981
VALOR TOTAL SEM BDI | [5 empty] | 92465.69
BDI |  |  | % | 23.94 | 92465.69 | 22136.2862
VALOR TOTAL COM BDI | [5 empty] | 114601.9762
c: \Meus documentos\arquivos 2009\CENTRO DE CONVIVÊNCIA\COBERTURA DA PISCINA.xls

## CRONOGRAMA PISCINA
PREFEITURA DE PATOS DE MINAS
COBERTURA PISCINA E AQUECIMENTO DA PISCINA
CENTRO DE CONVIVÊNCIA DA 3ª IDADE - MUNICÍPIO DE PATOS DE MINAS
CRONOGRAMA FÍSICO-FINANCEIRO
DATA: MARÇO/2011
ITEM | SERVIÇO | PREÇO (R$) | PESO | 1º MÊS | 2º MÊS | 3º MÊS | 4º MÊS | TOTAL
1 | SERVIÇOS PRELIMINARES | 371.6713 | 0.3243% | 100% |  |  |  | 100%
2 | FUNDAÇÕES | 20683.6525 | 18.05% | 100% |  |  |  | 100%
3 | ESTRUTURAS DE CONCRETO ARMADO | 7680.9212 | 6.702% | 70% | 30% |  |  | 100%
4 | ALVENARIAS | 8868.8489 | 7.739% |  | 70% | 30% |  | 100%
5 | MADEIRAMENTO E COBERTURA | 30681.9543 | 26.77% |  | 50% | 50% |  | 100%
6 | ESQUADRIAS | 6363.7737 | 5.553% |  | 60% | 40% |  | 100%
7 | REVESTIMENTOS | 10650.0279 | 9.293% |  | 65% | 35% |  | 100%
8 | PISOS E RODAPÉS | 5683.6529 | 4.959% |  | 20% | 80% |  | 100%
9 | VIDROS | 551.0372 | 0.4808% |  |  |  | 100% | 100%
10 | PINTURA | 3627.9097 | 3.166% |  |  | 30% | 70% | 100%
11 | INSTALAÇÕES HIDRÁULICO-SANITÁRIAS | 4379.99 | 3.822% |  | 35% | 35% | 30% | 100%
12 | INSTALAÇÕES ELÉTRICAS | 2594.2749 | 2.264% |  | 20% | 40% | 40% | 100%
13 | DIVERSOS | 557.73 | 0.4867% |  |  | 100% |  | 100%
14 | AQUECIMENTO DE ÁGUA DA PISCINA | 11650.5335 | 10.17% |  | 20% | 80% |  | 100%
15 | LIMPEZA | 255.9981 | 0.2234% |  |  |  | 100% | 100%
TOTAL (%) |  |  | 100% | 23.06% | 35% | 36.96% | 4.972% | 100%
TOTAL (R$) |  | 114601.9762 |  | 26431.9687 | 40112.9189 | 42358.8096 | 5698.2791 | 114601.9762
c: \Meus documentos\arquivo geral \QUADRAS POLIESPORTIVAS-quadra coberta-centro de convivência.XLS

## VESTIÁRIO
PREFEITURA DE PATOS DE MINAS
PLANILHA ORÇAMENTÁRIA
CONSTRUÇÃO DE VESTIÁRIO PARA QUADRA POLIESPORTIVA
CENTRO DE CONVIVÊNCIA DA 3ª IDADE- MUNICÍPIO DE PATOS DE MINAS/MG
DATA: MARÇO/2011
CODIGO | ITEM | DESCRIÇÃO | UNID. | QUANT. | PREÇO SEM BDI (R$) |  | PREÇO COM BDI (R$)
SINAPI |  |  |  |  | UNITÁRIO | TOTAL | UNITÁRIO | TOTAL
| 1 | SERVIÇOS PRELIMINARES
68574/3 | 1.1 | Locação da obra | m2 | 40.02 | 1.96 | 78.4392 | 2.4292 | 97.2175
|  | Sub-total 1 |  |  |  | 78.4392 |  | 97.2175
| 2 | FUNDAÇÕES
12447/3 | 2.1 | Estaca broca diâmametro de 25 cm | m | 32 | 15.98 | 511.36 | 19.8056 | 633.7796
53180 | 2.2 | Escavação manual de vala | m3 | 4.85 | 9.14 | 44.329 | 11.3281 | 54.9414
53528 | 2.3 | Apiloamento de fundo de vala | m2 | 10.68 | 3.65 | 38.982 | 4.5238 | 48.3143
68680/14 | 2.4 | Camada de regularização em concreto magro fck >= 9 Mpa com 5 cm de espessura | m2 | 10.68 | 14.33 | 153.0444 | 17.7606 | 189.6832
734+24746/1 | 2.5 | Concreto fck>= 20 Mpa preparo com betoneira, inclusive lançamento | m3 | 1.99 | 263.49 | 524.3451 | 326.5695 | 649.8733
23423 | 2.6 | Forma de tábua de madeira para fundação, reaproveitamento de 5 vezes | m2 | 25.88 | 18.72 | 484.4736 | 23.2016 | 600.4566
68624/2 | 2.7 | Armação com aço CA-50/CA-60 - INCLUSIVE ESTRUTURA | kg | 349 | 6.45 | 2251.05 | 7.9941 | 2789.9514
10279/9 | 2.8 | Reaterro de vala, compactado manualmente com maço | m3 | 2.33 | 18.28 | 42.5924 | 22.6562 | 52.789
6519 | 2.9 | Baldrame de tijolo maciço esp. 20 cm | m2 | 10.01 | 79.7 | 797.797 | 98.7802 | 988.7896
15695/1 | 2.10 | Impermeabilização de baldrames com argamassa de cimento e areia e aditivo | m2 | 30.04 | 20.02 | 601.4008 | 24.8128 | 745.3762
|  | Sub-total 2 |  |  |  | 5449.3743 |  | 6753.9545
| 3 | ESTRUTURAS DE CONCRETO ARMADO
734+24746/2 | 3.1 | Concreto fck>= 20 Mpa preparo com betoneira, inclusive lançamento | m3 | 2.26 | 298.5 | 674.61 | 369.9609 | 836.1116
24129/4 | 3.2 | Forma de chapa compensada para estruturas e=12 mm, reaproveitamento de 3 vezes | m2 | 47.03 | 31.88 | 1499.3164 | 39.5121 | 1858.2527
68624/2 | 3.3 | Armação com aço CA-50/CA-60 (INCLUIDA NA FUNDAÇÃO) | kg
CCU | 3.1 | Laje nervurada para forro com lajota cerâmica, esp. 13 cm (8+5), inclusive tela de aço Q92 (4,2x4,2 mm cada 15 cm) | m2 | 37.79 | 36.63 | 1384.2477 | 45.3992 | 1715.6366
|  | Sub-total 3 |  |  |  | 3558.1741 |  | 4410.001
| 4 | ALVENARIAS
23776/1 | 4.1 | Alvenaria de tijolos cerâmicos furados 10x20x20 cm, assentados c/ argamassa de cimento e areia 1:7, espessura de 10 cm | m2 | 119.2 | 18.57 | 2213.544 | 23.0157 | 2743.4664
72244 | 4.2 | Divisória de granito cinza andorinha para vestiários | m2 | 29.07 | 156.24 | 4541.8968 | 193.6439 | 5629.2269
|  | Sub-total 4 |  |  |  | 6755.4408 |  | 8372.6933
| 5 | MADEIRAMENTO E COBERTURA
23758-3 | 5.1 | Cobertura com telha de fibrocimento ondulada de 6 mm, inclusive madeiramento (apoiada em paredes sem tesouras) | m2 | 35.6 | 41 | 1459.6 | 50.8154 | 1809.0282
24141/1 - PROP. | 5.2 | Calha metálica # n° 24 , desenv.: 50 cm | m | 11.3 | 29.66 | 335.158 | 36.7606 | 415.3948
24133/1-PROP | 5.3 | Rufo metálico # 24, desenv.: 33 cm | m | 11.3 | 25.44 | 287.472 | 31.5303 | 356.2928
|  | Sub-total 5 |  |  |  | 2082.23 |  | 2580.7159
| 6 | ESQUADRIAS
| 6.1 | Janela tipo basculante de ferro de:
66959 |  | - 1,50 x 0,50 m | un | 4 | 126.05 | 504.2 | 156.2264 | 624.9055
66959 |  | - 1,00 x 0,50 m | un | 1 | 84.03 | 84.03 | 104.1468 | 104.1468
23720/3 | 6.2 | Porta veneziana metálica:
24167/2 |  | - 0,80 x 2,10 m | un | 3 | 135.96 | 407.88 | 168.5088 | 505.5265
| 6.3 | Porta veneziana de aluminio fosco para box de banheiro de, completa, inclusive trinco
PRAÇA |  | - 0,55 x 1,55 m | un | 4 | 365.55 | 1462.2 | 453.0627 | 1812.2507
PRAÇA |  | - 0,90 x 1,55 m | un | 2 | 454.71 | 909.42 | 563.5676 | 1127.1351
|  | Sub-total 6 |  |  |  | 3367.73 |  | 4173.9646
| 7 | REVESTIMENTOS
68597/5 | 7.1 | Chapisco em argamassa de cimento e areia lavada 1:3 | m2 | 283.69 | 2.5 | 709.225 | 3.0985 | 879.0135
68597/5 | 7.2 | Reboco interno tipo paulista em argamassa de cimento e areia 1:6, espes.: 2,5 cm | m2 | 105.35 | 11.61 | 1223.1135 | 14.3894 | 1515.9269
66965- 15596/3-15596/5 | 7.3 | Reboco externo tipo paulista com argamassa de cimento e areia 1:4, espes: 2,5 cm | m2 | 102.34 | 12.49 | 1278.2266 | 15.4801 | 1584.234
66965 | 7.4 | Emboço em argamassa de cimento e areia 1:4, espessura de 2,0 cm | m2 | 76 | 11.59 | 880.84 | 14.3646 | 1091.7131
5981 | 7.5 | Azulejos 15x15cm branco 1a qualidade (Extra), assentados com argamassa pre fabricada inclusive rejuntamento (c/ rejunte pronto) | m2 | 76 | 23.06 | 1752.56 | 28.5806 | 2172.1229
|  | Sub-total 7 |  |  |  | 5843.9651 |  | 7243.0103
| 8 | PISOS E RODAPÉS
(23781/2+23781/3)/2 | 8.1 | Execução de contrapiso fck >= 11,0 MPa e=6cm | m2 | 40.02 | 15.53 | 621.5106 | 19.2479 | 770.3002
24211/1 | 8.2 | Regularização de piso com argamassa de cimento e areia 1:4, espessura 1,5 cm | m² | 34.65 | 7.07 | 244.9755 | 8.7626 | 303.6226
57039/1 | 8.3 | Revestimento de piso com cerâmica anti derrapante, PEI-5, assentada com argamassa industrializada, inclusive rejuntamento | m2 | 34.65 | 26.76 | 927.234 | 33.1663 | 1149.2138
23761/1 | 8.4 | Rodapé em cerâmica de 8 cm | m | 8.9 | 6.13 | 54.557 | 7.5975 | 67.6179
23744/1 | 8.5 | Piso cimentado com juntas plásticas de 1,00 x 1,00 m, sobre base de concreto magro, esp.: 5 cm - PASSEIO EXTERNO | m2 | 39.55 | 20.35 | 804.8425 | 25.2218 | 997.5218
|  | Sub-total 8 |  |  |  | 2653.1196 |  | 3288.2764
| 9 | VIDROS
PRAÇA | 9.1 | Colocação de vidro mini boreal | m2 | 3.5 | 34.2 | 119.7 | 42.3875 | 148.3562
|  | Sub-total 9 |  |  |  | 119.7 |  | 148.3562
| 10 | PINTURA
23714/3 | 10.1 | Pintura PVA s/ massa corrida em tetos e paredes internas | m2 | 105.35 | 6.87 | 723.7545 | 8.5147 | 897.0213
68459/1 | 10.2 | Pintura acrílica sobre selador acrilico em paredes externas e beirais | m2 | 102.34 | 7.77 | 795.1818 | 9.6301 | 985.5483
24926 | 10.3 | Pintura de esquadrias metálicas com esmalte sintético | m2 | 27.16 | 10.28 | 279.2048 | 12.741 | 346.0464
|  | Sub-total 10 |  |  |  | 1798.1411 |  | 2228.6161
| 11 | INSTALAÇÕES HIDRÁULICO-SANITÁRIA
| 11.1 | INSTALAÇÕES HIDRÁULICAS |  |  |  | 1419.39 |  | 1759.192
| 11.1.1 | Tubo de PVC soldável inclusive conexões, diâmetro de:
75030/4 |  | - 50 mm | m | 18 | 17.41 | 313.38 | 21.578 | 388.4032
75030/2 |  | - 32 mm | m | 5 | 12.29 | 61.45 | 15.2322 | 76.1611
75030/1 |  | - 25 mm | m | 18 | 8.22 | 147.96 | 10.1879 | 183.3816
SETOP-HID-TUB-005 |  | - 20 mm | m | 18 | 6.58 | 118.44 | 8.1553 | 146.7945
73642 | 11.1.2 | Joelho de redução 90° soldável azul com bucha de latão de 25x1/2" | un | 8 | 5.85 | 46.8 | 7.2505 | 58.0039
| 11.1.3 | Registro de gaveta bruto, diâmetro de:
74185/1 |  | - 3/4" | un | 1 | 22.09 | 22.09 | 27.3783 | 27.3783
73651 |  | - 1/2" | un | 1 | 19.14 | 19.14 | 23.7221 | 23.7221
| 11.1.4 | Registro de gaveta cromado, diâmetro de:
74174/1 |  | - 1 1/2" | un | 2 | 92.14 | 184.28 | 114.1983 | 228.3966
74175/1 |  | - 1" | un | 1 | 67.76 | 67.76 | 83.9817 | 83.9817
74176/1 |  | - 3/4" | un | 1 | 44.07 | 44.07 | 54.6204 | 54.6204
73975/1 | 11.1.5 | Registro de pressão cromado 3/4" | un | 2 | 56.02 | 112.04 | 69.4312 | 138.8624
40729 | 11.1.6 | Valvula de descarga cromada de 1 1/2", c/ registro | un | 2 | 140.99 | 281.98 | 174.743 | 349.486
| 11.2 | ESGOTO SANITÁRIO |  |  |  | 1482.31 |  | 1837.175
| 11.2.1 | Tubo de PVC soldável para esgoto, serie R
74168/2 |  | - 100 mm | m | 24 | 17.64 | 423.36 | 21.863 | 524.7124
73779/3 |  | - 75 mm | m | 9 | 10.29 | 92.61 | 12.7534 | 114.7808
73779/2 |  | - 50 mm | m | 16 | 7.88 | 126.08 | 9.7665 | 156.2636
73779/1 |  | - 40 mm | m | 3 | 5.08 | 15.24 | 6.2962 | 18.8885
| 11.2.2 | Joelho de 90° de PVC soldável, diâmetro de:
72556 |  | - 100 mm | un | 4 | 11.57 | 46.28 | 14.3399 | 57.3594
72562 |  | - 75 mm | un | 4 | 8.8 | 35.2 | 10.9067 | 43.6269
72560 |  | - 50 mm | un | 14 | 5.34 | 74.76 | 6.6184 | 92.6575
| 11.2.3 | Joelho de 45° de PVC soldável, diâmetro de:
72557 |  | - 100 mm | un | 2 | 11.2 | 22.4 | 13.8813 | 27.7626
72561 |  | - 50 mm | un | 1 | 5.74 | 5.74 | 7.1142 | 7.1142
| 11.2.4 | Te de PVC soldável, diâmetro de:
72462 |  | -100x75 mm | un | 4 | 16.99 | 67.96 | 21.0574 | 84.2296
72466 |  | - 75X75 mm | un | 2 | 14.8 | 29.6 | 18.3431 | 36.6862
72463 |  | - 50x50 mm | un | 1 | 7.79 | 7.79 | 9.6549 | 9.6549
| 11.2.5 | Junção de PVC soldável:
72774 |  | -100 x 50 mm | un | 3 | 17.38 | 52.14 | 21.5408 | 64.6223
40777 | 11.2.6 | Caixa sifonada de PVC 150x150x50 mm | un | 3 | 21.47 | 64.41 | 26.6099 | 79.8298
72684 | 11.2.7 | Ralo altura regulável de PVC de 100x40 mm | un | 2 | 10.36 | 20.72 | 12.8402 | 25.6804
| 11.2.8 | Grelha/porta grelha de aço inox com fecho giaratório
SETOP-HID-GRE-015 |  | - 150 mm | un | 3 | 14.88 | 44.64 | 18.4423 | 55.3268
SETOP-HID-GRE-020 |  | - 100 mm | un | 2 | 15.99 | 31.98 | 19.818 | 39.636
SETOP-HID-GRE-015 | 11.2.9 | Tampa de aço inox de 150 mm | un | 1 | 14.88 | 14.88 | 18.4423 | 18.4423
74018/1 | 11.2.10 | Caixas de inspeção para esgoto com dimensões medias de 60x60x60 cm, em alvenaria de tijolo maciço, revestida internamente com argamassa de cimento e areia 1:4,inclusive tampa de concreto | un | 4 | 76.63 | 306.52 | 94.9752 | 379.9009
| 11.3 | APARELHOS E METAIS |  |  |  | 2071.4 |  | 2567.2932
6009 | 11.3.1 | Lavatório sem coluna completo, inclusive torneira | cj | 4 | 102.65 | 410.6 | 127.2244 | 508.8976
6021 | 11.3.2 | Bacia sifonada de louça branca, completa | cj | 4 | 109.09 | 436.36 | 135.2061 | 540.8246
744230/1 | 11.3.3 | Assento para bacia sifonada, cor branca | un | 9 | 15.44 | 138.96 | 19.1363 | 172.227
9535 | 11.3.4 | Ducha elétrica | cj | 2 | 24.2 | 48.4 | 29.9935 | 59.987
74234/1 | 11.3.5 | Mictorio de louça branca, completo, inclusive registro | cj | 2 | 189.77 | 379.54 | 235.2009 | 470.4019
73735/2 | 11.3.6 | Reservatório de água -500 L, sobre estrutura de madeira, completo, inclusive torneira de boia | cj | 1 | 275.9 | 275.9 | 341.9505 | 341.9505
6008 | 11.3.7 | Cabide de louça branca simples (Box com chuveiro) | un | 2 | 18.86 | 37.72 | 23.3751 | 46.7502
6004 | 11.3.8 | Papeleira de louça branca | un | 4 | 25.88 | 103.52 | 32.0757 | 128.3027
SETOP- ACE-PAP-010 | 11.3.9 | Papeleira inox para toalhas de papel | un | 2 | 60.62 | 121.24 | 75.1324 | 150.2649
SETOP- ACE-SAB-010 | 11.3.10 | Porta sabão liquido de vidro com suporte em aço inox | un | 2 | 59.58 | 119.16 | 73.8435 | 147.6869
|  | Sub-total 11 |  |  |  | 4973.1 |  | 6163.6601
| 12 | INSTALAÇÕES ELÉTRICAS
74247/1 | 12.1 | Fornecimento e instalação de quadro de distribuição de circuitos completo, em chapa metálica, de embutir com barramento para 6 disjuntores | un | 1 | 88.2 | 88.2 | 109.3151 | 109.3151
74130/1 | 12.2 | Disjuntor termomagnético monofásico de 10 A | un | 1 | 5.97 | 5.97 | 7.3992 | 7.3992
74130/3 | 12.3 | Disjuntor termomagnético bifasico de 30 A | un | 2 | 31.02 | 62.04 | 38.4462 | 76.8924
PRAÇA | 12.4 | Chave DR IEC947 -2 -30MA de 220 V - 50 A | un | 1 | 70 | 70 | 86.758 | 86.758
| 12.5 | Instalação de luminária fluorescente completa, inclusive reator
73953/1 |  | - 1x20 W | cj | 2 | 34.91 | 69.82 | 43.2675 | 86.5349
73953/2 |  | - 2x20W | cj | 1 | 52.79 | 52.79 | 65.4279 | 65.4279
73953/6 |  | - 2x40 W | cj | 2 | 56.85 | 113.7 | 70.4599 | 140.9198
| 12.6 | Cabo de cobre com isolamento termo-plastico para PVC 750 V
73860/8 |  | - 2,5 mm2 | m | 110 | 1.34 | 147.4 | 1.6608 | 182.6876
73860/10 |  | - 6,0 mm2 | m | 126 | 2.71 | 341.46 | 3.3588 | 423.2055
73860/11 |  | - 10,0 mm2 | m | 250 | 4.84 | 1210 | 5.9987 | 1499.674
73860/12 |  | - 25,0 mm2 | m | 25 | 7.07 | 176.75 | 8.7626 | 219.064
68637/1 | 12.7 | Eletroduto de PVC rígido roscável classe B 3/4"-NBR 6150-inclusive rasgos e enchimento de alvenaria | m | 113 | 4.91 | 554.83 | 6.0855 | 687.6563
55865 | 12.8 | Eletroduto de PVC rígido roscável classe B 1 1/4" (40 mm) -NBR 6150-inclusive rasgos e enchimento de alvenaria | m | 60 | 12.37 | 742.2 | 15.3314 | 919.8827
1891 | 12.9 | Luva de PVC roscável 3/4" | un | 12 | 1.08 | 12.96 | 1.3386 | 16.0626
1879 | 12.10 | Curva 90° para eletroduto de PVC rígido roscável 3/4" classe B(NBR 6150): | un | 6 | 1.86 | 11.16 | 2.3053 | 13.8317
10569 | 12.11 | Caixa de passagem octogonal de fundo móvel de 4x4" para teto | pç | 5 | 1.42 | 7.1 | 1.7599 | 8.7997
2556 | 12.12 | Caixa de passagem de 2x4" | pç | 5 | 0.71 | 3.55 | 0.87997 | 4.3999
7556 | 12.13 | Interruptor simples + 1 tomada | pç | 1 | 7.91 | 7.91 | 9.8037 | 9.8037
72332 | 12.14 | Interruptor simples 2 teclas | pç | 2 | 7.47 | 14.94 | 9.2583 | 18.5166
72335 | 12.15 | Placa 2x4" de poliestireno cinza com furo central para chuveiros | pç | 2 | 1.83 | 3.66 | 2.2681 | 4.5362
70248/1 | 12.16 | Caixa de passagem de alvenaria com tampa de concreto de 40x40x50 cm | un | 5 | 45.26 | 226.3 | 56.0952 | 280.4762
68069 | 12.17 | Haste de aterramento tipo Coperweld -5/8" X 210 mm | pç | 3 | 28.062 | 84.186 | 34.78 | 104.3401
|  | Sub-total 12 |  |  |  | 4006.926 |  | 4966.1841
| 13 | DIVERSOS
| 13.1 | Barra de apoio para PNE (para vasos sanitários) L=90 cm | un | 4 | 54 | 216 | 66.9276 | 267.7104
|  | Sub-total 13 |  |  |  | 216 |  | 267.7104
| 14 | LIMPEZA
26580/15 | 14.1 | Limpeza geral da obra | m2 | 40.02 | 1.35 | 54.027 | 1.6732 | 66.9611
|  | Sub-total 14 |  |  |  | 54.027 |  | 66.9611
VALOR TOTAL SEM BDI | [5 empty] | 40956.3672
BDI |  |  | % | 23.94 | 40956.3672 | 9804.9543
VALOR TOTAL COM BDI | [5 empty] | 50761.3215

## CRONOGRAMA VEST.
PREFEITURA DE PATOS DE MINAS
CRONOGRAMA FÍSICO-FINANCEIRO
CONSTRUÇÃO DE VESTIÁRIO PARA QUADRA POLIESPORTIVA
CENTRO DE CONVIVÊNCIA DA 3ª IDADE - MUNICÍPIO DE PATOS DE MINAS/MG
DATA: MARÇO/2011
ITEM | SERVIÇO | PREÇO (R$) | PESO | 1º MÊS | 2º MÊS | 3º MÊS | 4º MÊS | TOTAL
1 | SERVIÇOS PRELIMINARES | 97.2175 | 0.1915% | 100% |  |  |  | 100%
2 | FUNDAÇÕES | 6753.9545 | 13.31% | 100% |  |  |  | 100%
3 | ESTRUTURAS DE CONCRETO ARMADO | 4410.001 | 8.688% | 100% |  |  |  | 100%
4 | ALVENARIAS | 8372.6933 | 16.49% | 100% |  |  |  | 100%
5 | MADEIRAMENTO E COBERTURA | 2580.7159 | 5.084% |  | 100% |  |  | 100%
6 | ESQUADRIAS | 4173.9646 | 8.223% |  | 60% | 40% |  | 100%
7 | REVESTIMENTOS | 7243.0103 | 14.27% |  | 70% | 30% |  | 100%
8 | PISOS E RODAPÉS | 3288.2764 | 6.478% | 25% |  | 75% |  | 100%
9 | VIDROS | 148.3562 | 0.2923% |  |  |  | 100% | 100%
10 | PINTURA | 2228.6161 | 4.39% |  |  |  | 100% | 100%
11 | INSTALAÇÕES HIDRÁULICO-SANITÁRIAS | 6163.6601 | 12.14% | 20% | 40% | 40% |  | 100%
12 | INSTALAÇÕES ELÉTRICAS | 4966.1841 | 9.783% |  |  | 100% |  | 100%
13 | DIVERSOS | 267.7104 | 0.5274% |  |  |  | 100% | 100%
13 | LIMPEZA | 66.9611 | 0.1319% |  |  |  | 100% | 100%
TOTAL (%) |  |  | 100% | 42.73% | 24.86% | 27.07% | 5.342% | 100%
TOTAL (R$) |  | 50761.3215 |  | 21688.6675 | 12620.6659 | 13740.3444 | 2711.6437 | 50761.3215
c: \Meus documentos\arquivo geral \QUADRAS POLIESPORTIVAS-quadra coberta-centro de convivência.XLS

## CRON. PISC+VEST.
PREFEITURA DE PATOS DE MINAS
COBERTURA E AQUECIMENTO DA PISCINA E CONSTRUÇÃO DE VESTIÁRIO DA QUADRA POLIESPORTIVA
CENTRO DE CONVIVÊNCIA DA 3ª IDADE - MUNICÍPIO DE PATOS DE MINAS
CRONOGRAMA FÍSICO-FINANCEIRO
DATA: MARÇO/2011
ITEM | SERVIÇO | PREÇO (R$) | PESO | 1º MÊS | 2º MÊS | 3º MÊS | 4º MÊS | TOTAL
1 | I- COBERTURA E AQUECIMENTO DA PISCINA
1.1 | SERVIÇOS PRELIMINARES | 371.6713 | 0.2248% | 100% |  |  |  | 100%
1.2 | FUNDAÇÕES | 20683.6525 | 12.51% | 100% |  |  |  | 100%
1.3 | ESTRUTURAS DE CONCRETO ARMADO | 7680.9212 | 4.645% | 70% | 30% |  |  | 100%
1.4 | ALVENARIAS | 8868.8489 | 5.363% |  | 70% | 30% |  | 100%
1.5 | MADEIRAMENTO E COBERTURA | 30681.9543 | 18.55% |  | 50% | 50% |  | 100%
1.6 | ESQUADRIAS | 6363.7737 | 3.848% |  | 60% | 40% |  | 100%
1.7 | REVESTIMENTOS | 10650.0279 | 6.44% |  | 65% | 35% |  | 100%
1.8 | PISOS E RODAPÉS | 5683.6529 | 3.437% |  | 20% | 80% |  | 100%
1.9 | VIDROS | 551.0372 | 0.3332% |  |  |  | 100% | 100%
1.10 | PINTURA | 3627.9097 | 2.194% |  |  | 30% | 70% | 100%
1.11 | INSTALAÇÕES HIDRÁULICO-SANITÁRIAS | 4379.99 | 2.649% |  | 35% | 35% | 30% | 100%
1.12 | INSTALAÇÕES ELÉTRICAS | 2594.2749 | 1.569% |  | 20% | 40% | 40% | 100%
1.13 | DIVERSOS | 557.73 | 0.3373% |  |  | 100% |  | 100%
1.14 | AQUECIMENTO DE ÁGUA DA PISCINA | 11650.5335 | 7.045% |  | 20% | 80% |  | 100%
1.15 | LIMPEZA | 255.9981 | 0.1548% |  |  |  | 100% | 100%
2 | CONSTRUÇÃO DE VESTIÁRIO EM QUADRA POLIESPORTIVA
2.1 | SERVIÇOS PRELIMINARES | 97.2175 | 0.05879% | 100% |  |  |  | 100%
2.2 | FUNDAÇÕES | 6753.9545 | 4.084% | 100% |  |  |  | 100%
2.3 | ESTRUTURAS DE CONCRETO ARMADO | 4410.001 | 2.667% | 100% |  |  |  | 100%
2.4 | ALVENARIAS | 8372.6933 | 5.063% | 100% |  |  |  | 100%
2.5 | MADEIRAMENTO E COBERTURA | 2580.7159 | 1.561% |  | 100% |  |  | 100%
2.6 | ESQUADRIAS | 4173.9646 | 2.524% |  | 60% | 40% |  | 100%
2.7 | REVESTIMENTOS | 7243.0103 | 4.38% |  | 70% | 30% |  | 100%
2.8 | PISOS E RODAPÉS | 3288.2764 | 1.989% | 25% |  | 75% |  | 100%
2.9 | VIDROS | 148.3562 | 0.08972% |  |  |  | 100% | 100%
2.10 | PINTURA | 2228.6161 | 1.348% |  |  |  | 100% | 100%
2.11 | INSTALAÇÕES HIDRÁULICO-SANITÁRIAS | 6163.6601 | 3.727% | 20% | 40% | 40% |  | 100%
2.12 | INSTALAÇÕES ELÉTRICAS | 4966.1841 | 3.003% |  |  | 100% |  | 100%
2.13 | DIVERSOS | 267.7104 | 0.1619% |  |  |  | 100% | 100%
2.14 | LIMPEZA | 66.9611 | 0.04049% |  |  |  | 100% | 100%
TOTAL (%) |  |  | 100% | 29.1% | 31.89% | 33.92% | 5.086% | 100%
TOTAL (R$) |  | 165363.2977 |  | 48120.6362 | 52733.5848 | 56099.154 | 8409.9228 | 165363.2977
c: \Meus documentos\arquivo geral \QUADRAS POLIESPORTIVAS-quadra coberta-centro de convivência.XLS
| CRONOGRAMA DE DESEMBOLSO | TOTAL | PESO | 1º MÊS | 2º MÊS | 3º MÊS | 4º MÊS
| REPASSE | 136500 | 82.55% | 39721.4311 | 43529.2137 | 46307.3404 | 6942.0148
| CONTRAPARTIDA | 28863.2977 | 17.45% | 8399.2051 | 9204.3711 | 9791.8136 | 1467.908
| TOTAL | 165363.2977 | 100% | 48120.6362 | 52733.5848 | 56099.154 | 8409.9228

## BDI
PREFEITURA DE PATOS DE MINAS
Secretaria Municipal de Planejamento e Urbanismo
COMPOSIÇÃO DO BDI (Bonificações e Despesas Indiretas)
COBERTURA E AQUECIMENTO DA PISCINA
CONSTRUÇÃO DE VESTIÁRIO
CENTRO DE CONVIVÊNCIA DA 3ª IDADE- MUNICÍPIO DE PATOS DE MINAS/MG
MUNICIPIO DE PATOS DE MINAS/MG
DATA: MARÇO/2011
1) DESPESAS FINANCEIRAS - ( 0,00% a 1,2%)
0.6%
|  |  |  | Riscos, administ. Central, administ., Garantia |  |  | 1+X | 1.0853
2) RISCOS - ( 0,00% A 2,05%) |  |  |  | Despesas financeiras |  |  | 1+Y | 1.006
|  |  |  | Bonificação/lucro |  |  | 1+Z | 1.071
| 1.15% |  |  | COFINS/PIS/ISS/IR/CONTRIBUIÇÃO |  |  | 1-I | 0.9435
3) TAXA DE ADMINISTRAÇÃO - ESCRITÓRIO CENTRAL - ( 0,11% a 8,03%)
7%
4) BONIFICAÇÃO / LUCRO - ( 3,83% a 9,96%)
7.1%
5) GARANTIA - ( 0,00% a 0,42%)
0.38%
7) Impostos - tais itens podem variar, mas principalmente o ISS, que pode ser isento, ou variar até 5%, porem deduzindo-se o valor dos materiais aplicados o que corresponde em torno de 2 a 3%
Intervalo total admissível (6,03% a 9,03%)
| COFINS= | 3% | PIS= | 0.65% | ISS= | 2%
| CPMF= | 0%
|  | BDI= | 23.94%